## Tuning
given
| f | 13.56 | MHz
| omega | 85199992.7654 | 1/s
measured | [6 empty] | 1 | 2 | 3 | 4
| La | 2700 | nH |  |  |  | 0.099879 | 0.0099759 | 0.22714 | 0.051594
| Ca | 0.1 | pF
| Ra | 2.2 | Ohm
required
| Q | 19.8
| Rmatch (Tx1-Tx2) | 43 | Ohm
| fres filter | 14.4 | MHz | real: | 14.2925 | MHz
calulated
| Qa | 104.5636
| Rq | 4.7091 | Ohm
| Rpa | 4554.7916 | Ohm
Hilfswert |  | 4554.7916
chosen | L0 | 1000 | nH
| C0 calculated | 122.1561 | pF
chosen | C01 | 68 | pF
| C02 | 56 | pF
| Rtr | 698.3935 | Ohm
| Xtr | 117.789 | Ohm
| C1 | 12.3462 | pF
| C2 | 88.6824 | pF
provisional results:
measured