## Tuning
given
| f | 13.56 | MHz
| omega | 85199992.7654 | 1/s
measured | [6 empty] | 1 | 2 | 3 | 4
| La | 2700 | nH |  |  |  | 0.57694 | 0.33286 | 0.15847 | 0.025113
| Ca | 0.1 | pF
| Ra | 2.2 | Ohm
required
| Q | 20
| Rmatch (Tx1-Tx2) | 30 | Ohm
| fres filter | 21 | MHz | real: | 20.8478 | MHz
calulated
| Qa | 104.5636
| Rq | 4.651 | Ohm
| Rpa | 4600.7996 | Ohm
Hilfswert |  | 4600.7996
chosen | L0 | 470 | nH
| C0 calculated | 122.2092 | pF
chosen | C01 | 68 | pF
| C02 | 56 | pF
| Rtr | 83.8043 | Ohm
| Xtr | 115.7954 | Ohm
| C1 | 31.8624 | pF
| C2 | 64.0397 | pF
provisional results:
measured