## Input
WARNING: ONLY EDIT THE GREEN CELL
Name | Value | Unit | Note
DSC Setting
PWM_CLOCK | 100000000 | Hz
Freq_ACR | 16000 | Hz
Freq_ASR | 2000 | Hz
Spd_Timer_Clock | 781250 | Hz | the timer clock for speed measurement
Power Stage
UDC_max | 85.8 | V
UDC_REAL | 24 | V
I_max | 8.008 | A
E_max | 50 | V
Speed_max | 3500 | RPM
angle_max | 3.1416 | rad
Duty_Cycle_Limit | 0.96 | %
Motor Parameters
Rs | 0.55 | ohm
Ld | 0.0012 | H
Lq | 0.0012 | H
Pn | 2 | Pairs
Lines | 1000 | Lines
Application Setup
U_DCB_OVER | 30 | V
U_DCB_UNDER | 18 | V
Vbus_f_cd | 100 | Hz | Dc bus IIR filter
ALIGN_I_MAX | 1 | A
ALIGN_U_MAX | 5 | V
ALIGN_I_RAMP | 1 | A.sec-1
Current Loop
I_att | 0.85 | -
I_f | 1200 | Hz
I_att_align | 0.85 | -
I_f_align | 200 | Hz
Speed Loop
Spd_Ramp | 500 | RPM/Sec
Spd_IIR_Filter_fc | 100 | Hz
Spd_Ctrl_AW_Kp_Base | 32 |  | base of proportion coefficient
Spd_Ctrl_AW_Kp | 4 |  | proportion
Spd_Ctrl_AW_Ki | 60 | HZ | integral
Spd_Ctrl_AW_Kc | 0.5 |  | the integral correction coefficient
Spd_Ctrl_AW_Limit | 3 | A | output limit
Position Loop
Pos_Base | 1000 | Rounds
Pos_Speed_Limit_Up | 2000 | RPM
Pos_Speed_Limit_Down | 2000 | RPM
Pos_Ctrl_PropGain_Base | 20000 |  | base of proportion coefficient
Pos_Ctrl_PropGain | 6000
Pos_Ctrl_Output_Limit | 2000 | RPM
Pos_Smooth_Filter_Gain | 25 | HZ | natural vibration frequency of smooth filter

## Clac Params (hidden)
Application Constants
Ts_ACR | 6.25e-05 | s
Ts_ASR | 0.0005 | s
U_max | 49.5367 | V | U_max/sqrt(3)
W_max | 733.0383 | rad/s | 2*pi*(Speed_max*Pn/60)
I_max_mA | 8008
THETA_MAX | 180
SecPerMins | 60
f16UdcOver | 0.34965
f16UdcUnder | 0.20979
f16CurrentCtrlOutputLimit | 13.8564 | V
CURRENT_CTRL_OUTPUT_LIMIT | 9166
Encoder
ELEC_FREQ | 116.6667 | HZ | electrical frequency base
ENC_Pulse | 4000
ENC_MODULO | 3999
Encoder_Coef | 16.384
Encoder_Scale_Shift_Left | 4.0342
Encoder_Scale_Shift_Right | 5.0342
Encoder_Scale_Shift | 5
Encoder_Scale | 0.512
Angle_Coef | 32.768
Angle_Scale_Shift_Left | 5.0342
Angle_Scale_Shift_Right | 6.0342
Angle_Scale_Shift | 6
Angle_Scale | 0.512
Position Loop
Pos_Coef_Z | 0.001 |  | coefficient for Z signal
Pos_Coef_ENC | 2.5e-07 |  | coefficient for encoder value
Pos_Ramp_Up | 1.6667e-05
Pos_Ramp_Down | 1.6667e-05
Pos_Ctrl_PropGain_r | 0.3
Pos_Ctrl_Limit_Upper | 2.8571e-05
Pos_Ctrl_Limit_Lower | -2.8571e-05
Pos_Smooth_Filter_Gain_r | 0.0125
Speed Loop
Spd_Ramp_FRAC | 7.1429e-05
Spd_Ctrl_AW_Base_Transform | 0.43706
Spd_Ctrl_AW_Kp_F | 0.125
Spd_Ctrl_AW_Ki_F | 0.03
Spd_Ctrl_AW_Limit_F | 0.011707
Spd_Calc_DivNew_Shift | 1
Spd_Calc_Coef | 0.40872
Spd_Calc_Coef_Shift_Left | -1.2908
Spd_Calc_Coef_Shift_Right | -0.29082
Spd_Calc_Scale_Shift | -1
Spd_Calc_Scale | 0.81744
Current Control Loop
D-component
f16Kp | 0.5994
shift_Kp | 2
f16Ki | 0.68926
shift_Ki | 0
w0 | 7539.8224 | rad/s | w0 = 2*pi * f0
Kp | 14.8312 |  | 2*att*w0*Ld-R
Ki | 68218.7056 |  | w0^2*Ld
Kpsc | 2.3976 |  | Kp*I_max/U_max
shift | -2
shift_left | -1.2616 |  | lg(1/Kpsc)/lg2
shift_right | -2.2616 |  | lg(0.5/Kpsc)/lg2
Kisc | 0.68926 |  | Ts*Ki*I_max/U_max
shift | 0
shift_left | 0.53689 |  | lg(1/Kisc)/lg2
shift_right | -0.46311 |  | lg(0.5/Kisc)/lg2
Q-component
f16Kp | 0.5994
shift_Kp | 2
f16Ki | 0.68926
shift_Ki | 0
w0 | 7539.8224 | rad/s | w0 = 2*pi * f0
Kp | 14.8312 |  | 2*att*w0*Lq-R
Ki | 68218.7056 |  | w0^2*Lq
Kpsc | 2.3976 |  | Kp*I_max/U_max
shift | -2
shift_left | -1.2616 |  | lg(1/Kpsc)/lg2
shift_right | -2.2616 |  | lg(0.5/Kpsc)/lg2
Kisc | 0.68926 |  | Ts*Ki*I_max/U_max
shift | 0
shift_left | 0.53689 |  | lg(1/Kisc)/lg2
shift_right | -0.46311 |  | lg(0.5/Kisc)/lg2
Alignment Current Control Loop
D-component in alignment
f16Kp | 0.65101
shift_Kp | -1
f16Ki | 0.61267
shift_Ki | -5
w0 | 1256.6371 | rad/s | w0 = 2*pi * f0
Kp | 2.0135 |  | 2*att*w0*Ld-R
Ki | 1894.964 |  | w0^2*Ld
Kpsc | 0.3255 |  | Kp*I_max/U_max
shift | 1
shift_left | 1.6192 |  | lg(1/Kpsc)/lg2
shift_right | 0.61925 |  | lg(0.5/Kpsc)/lg2
Kisc | 0.019146 |  | Ts*Ki*I_max/U_max
shift | 5
shift_left | 5.7068 |  | lg(1/Kisc)/lg2
shift_right | 4.7068 |  | lg(0.5/Kisc)/lg2
Q-component in alignment
f16Kp | 0.65101
shift_Kp | -1
f16Ki | 0.61267
shift_Ki | -5
w0 | 1256.6371 | rad/s | w0 = 2*pi * f0
Kp | 2.0135 |  | 2*att*w0*Lq-R
Ki | 1894.964 |  | w0^2*Lq
Kpsc | 0.3255 |  | Kp*I_max/U_max
shift | 1
shift_left | 1.6192 |  | lg(1/Kpsc)/lg2
shift_right | 0.61925 |  | lg(0.5/Kpsc)/lg2
Kisc | 0.019146 |  | Ts*Ki*I_max/U_max
shift | 5
shift_left | 5.7068 |  | lg(1/Kisc)/lg2
shift_right | 4.7068 |  | lg(0.5/Kisc)/lg2
Dc bus IIR filter
Wc_p | 0.07855 | rad/s | 2/Ts_p*tan(w_cd*delta_T/2), w_cd = 2pi*f_cd
b1 | 0.019259
b2 | 0.019259
a2 | -0.96148
Speed IIR filter
Spd_IIR_Wc_p | 0.63354 | rad/s | 2/Ts_p*tan(w_cd*delta_T/2), w_cd = 2pi*f_cd
Spd_IIR_B1 | 0.13673
Spd_IIR_B2 | 0.13673
Spd_IIR_A2 | -0.72654
FreeMaster Scaling Constant
FM_I_SCALE | 8008 | A

## Output
/*
* M1_Params.h
*
* Created on: Jul 15, 2015
* Author: B46639
*/
#ifndef M1_PARAMS_H_
#define M1_PARAMS_H_
/* Motor basic parameters */
//------------------------------------------------------------------------------------------------------------------------------------------
#define | M1_STATOR_R |  | 0.55 | /* [ohm] */
#define | M1_LD_INDUCTANCE |  | 0.0012 | /* [Henry] */
#define | M1_LQ_INDUCTANCE |  | 0.0012 | /* [Henry] */
#define | M1_POLE_PAIRS |  | 2 | /* [pairs] */
/* Based value */
//------------------------------------------------------------------------------------------------------------------------------------------
#define | M1_U_DCB_MAX |  | 85.8 | /* [V] */
#define | M1_U_FOC_MAX |  | 49.5367 | /* [V] */
#define | M1_I_MAX |  | 8.008 | /* [A] */
#define | M1_E_MAX |  | 50 | /* [V] */
#define | M1_N_MAX |  | 3500 | /* [RPM] */
#define | M1_POWER_MAX |  | 595.0343 | /* [Watt] */
#define | M1_OVERVOLT_LIMIT | FRAC16( | 0.34965 | )
#define | M1_UNDERVOLT_LIMIT | FRAC16( | 0.20979 | )
#define | M1_DUTY_CYCLE_LIMIT |  | 0.96 | /* [ ] */
/* Time scaling */
//------------------------------------------------------------------------------------------------------------------------------------------
#define | M1_MC_PWM_CLK_FREQ |  | 100000000 | /* [Hz] */
#define | M1_CONTROL_FREQ |  | 16000 | /* [Hz] */
#define | M1_MC_SLOW_CONTROL_LOOP_FREQ |  | 2000 | /* [Hz] */
#define | M1_SPEED_LOOP_CNTR |  | 8
/* Angle, Encoder, Speed, Positon */
//------------------------------------------------------------------------------------------------------------------------------------------
#define | M1_ELEC_FREQ |  | 116.6667 | /* [ ] */
#define | M1_ENC_LINES |  | 1000 | /* [ ] */
#define | M1_ENC_MODULO |  | 3999 | /* [ ] */
#define | M1_ENC_SCALE_FRAC |  | 0.512
#define | M1_ENC_SCALE | FRAC16( | 0.512 | )
#define | M1_ENC_SHIFT_SCALE |  | 5 | /* [ ] */
#define | M1_ANGLE_SCALE | FRAC16( | 0.512 | )
#define | M1_ANGLE_SHIFT_SCALE |  | 6 | /* [ ] */
/*Speed Loop */
//------------------------------------------------------------------------------------------------------------------------------------------
#define | M1_RAMP_INC_SPD_CL | FRAC32( | 7.1429e-05 | )
#define | M1_SPD_CTRL_AW_KP_BASE |  | 32
#define | M1_SPD_CTRL_AW_BASE_TRANSFORM | FRAC16( | 0.43706 | )
#define | M1_SPD_CTRL_AW_KP | FRAC16( | 0.125 | )
#define | M1_SPD_CTRL_AW_KI | FRAC16( | 0.03 | )
#define | M1_SPD_CTRL_AW_KC | FRAC16( | 0.5 | )
#define | M1_SPD_CTRL_AW_OUTPUT_LIMIT | FRAC32( | 0.011707 | )
#define | M1_SPD_CALC_SCALE | FRAC16( | 0.81744 | )
#define | M1_SPD_CALC_SCALE_SHIFT |  | -1 | /* [ ] */
/* Positon Loop */
//------------------------------------------------------------------------------------------------------------------------------------------
#define | M1_POS_BASE |  | 1000
#define | M1_COEF_Z | FRAC32( | 0.001 | )
#define | M1_COEF_ENC | FRAC32( | 2.5e-07 | )
#define | M1_POS_RAMP_UP | FRAC32( | 1.6667e-05 | )
#define | M1_POS_RAMP_DOWN | FRAC32( | 1.6667e-05 | )
#define | M1_POS_CTRL_PROP_GAIN_BASE |  | 20000
#define | M1_POS_CTRL_PROP_GAIN | FRAC32( | 0.3 | )
#define | M1_POS_CTRL_UPPER_LIMIT | FRAC32( | 2.8571e-05 | )
#define | M1_POS_CTRL_LOWER_LIMIT | FRAC32( | -2.8571e-05 | )
#define | M1_POS_SMOOTHFILTER_GAIN | FRAC32( | 0.0125 | )
/* Freemaster Variables */
//------------------------------------------------------------------------------------------------------------------------------------------
#define | M1_FM_I_SCALE |  | 8008 | /* [mA] */
#define | M1_FM_NMAX |  | 3500 | /* [RPM] */
#define | M1_FM_POS_SCALE |  | 180 | /* */
/*ACR parameter*/
//------------------------------------------------------------------------------------------------------------------------------------------
/*Damping Coefficient_D&Q_ACR= | 0.85 | */
/*bandWidth= | 1200 | [Hz]*/
#define | M1_D_KP_GAIN_A32 | ACC32( | 2.3976 | )
#define | M1_D_KP_GAIN | FRAC16( | 0.5994 | )
#define | M1_D_KP_SHIFT | ( | 2 | )
#define | M1_D_KI_GAIN_A32 | ACC32( | 0.68926 | )
#define | M1_D_KI_GAIN | FRAC16( | 0.68926 | )
#define | M1_D_KI_SHIFT | ( | 0 | )
#define | M1_D_POS_LIMIT |  | 9166
#define | M1_D_NEG_LIMIT |  | -9166
#define | M1_Q_KP_GAIN_A32 | ACC32( | 2.3976 | )
#define | M1_Q_KP_GAIN | FRAC16( | 0.5994 | )
#define | M1_Q_KP_SHIFT | ( | 2 | )
#define | M1_Q_KI_GAIN_A32 | ACC32( | 0.68926 | )
#define | M1_Q_KI_GAIN | FRAC16( | 0.68926 | )
#define | M1_Q_KI_SHIFT | ( | 0 | )
#define | M1_Q_POS_LIMIT |  | 9166
#define | M1_Q_NEG_LIMIT |  | -9166
/*ACR parameter for Alignment*/
//------------------------------------------------------------------------------------------------------------------------------------------
/*Damping Coefficient_D&Q_ACR= | 0.85 | */
/*bandWidth= | 200 | [Hz]*/
#define | M1_D_KP_GAIN_A32_ALIGN | ACC32( | 0.3255 | )
#define | M1_D_KP_GAIN_ALIGN | FRAC16( | 0.65101 | )
#define | M1_D_KP_SHIFT_ALIGN | ( | -1 | )
#define | M1_D_KI_GAIN_A32_ALIGN | ACC32( | 0.019146 | )
#define | M1_D_KI_GAIN_ALIGN | FRAC16( | 0.61267 | )
#define | M1_D_KI_SHIFT_ALIGN | ( | -5 | )
#define | M1_D_POS_LIMIT_ALIGN |  | 9166
#define | M1_D_NEG_LIMIT_ALIGN |  | -9166
#define | M1_Q_KP_GAIN_A32_ALIGN | ACC32( | 0.3255 | )
#define | M1_Q_KP_GAIN_ALIGN | FRAC16( | 0.65101 | )
#define | M1_Q_KP_SHIFT_ALIGN | ( | -1 | )
#define | M1_Q_KI_GAIN_A32_ALIGN | ACC32( | 0.019146 | )
#define | M1_Q_KI_GAIN_ALIGN | FRAC16( | 0.61267 | )
#define | M1_Q_KI_SHIFT_ALIGN | ( | -5 | )
#define | M1_Q_POS_LIMIT_ALIGN |  | 9166
#define | M1_Q_NEG_LIMIT_ALIGN |  | -9166
/* Filters */
//------------------------------------------------------------------------------------------------------------------------------------------
// Udc bus IIR, cutoff freq = | 100 | [Hz] | Ts = | 6.25e-05 | [s]
#define | M1_FILTER_UDCBUS_B1 |  | 0.019259
#define | M1_FILTER_UDCBUS_B2 |  | 0.019259
#define | M1_FILTER_UDCBUS_A2 |  | -0.96148
// Speed IIR , cutoff freq = | 100 | [Hz] | Ts = | 0.0005 | [s]
#define | M1_FILTER_SPEED_B1 |  | 0.13673
#define | M1_FILTER_SPEED_B2 |  | 0.13673
#define | M1_FILTER_SPEED_A2 |  | -0.72654
#endif /* M1_PARAMS_H_ */