## Tuning
given | [10 empty] | C:\LocalData\Renke_Programme\RFSim99\test-new\RFSim99.exe | FALSE
| f | 13.56 | MHz
| omega | 85199992.7654 | 1/s
[7 empty] | 1 | 2 | 3 | 4
[7 empty] | 0.20906 | 0.043704 | 0.87032 | 0.75745
Measured: | L | 1500 | nH
| Cpa | 0.1 | pF
| RCoil | 1.5 | Ohm
To be defined: | Q | 35
| Target impedance | 30 | Ohm
| fEMC cut off | 14.6 | MHz | real: | 15.2471 | MHz
Calculated: | Qa | 85.2
Result: | Rs | 1.08 | Ohm | = Rs
| Rpa | 4462.5238 | Ohm
Hilfswert |  | 4462.5238
Chosen: | L0 | 160 | nH | = L0
| C0 calculated | 742.702 | pF
| C01 | 680 | pF C0 = | 681 | pF
| C02 | 1 | pF
| Rtr | 37.4458 | Ohm
| Xtr | -25.4755 | Ohm
Result: | C1 | 61.2 | pF | = C1
| C2 | 126.1 | pF | = C21 + C22
Green field is input
Red field is output
Step 1: Set path of RFSIM99
Step 2: Simulate