## Tuning
given | [10 empty] | C:\data\Doku\CAS\_AppNotes\PN5180\Antenna Design\Excel\RFSIM\RFSIM\RFSim99.exe | FALSE
| f | 13.56 | MHz
| omega | 85199992.7654 | 1/s
[7 empty] | 1 | 2 | 3 | 4
[7 empty] | 0.57694 | 0.33286 | 0.10565 | 0.011161
Measured: | L | 1533 | nH
| Cpa | 0.1 | pF
| RCoil | 3 | Ohm
To be defined: | Q | 25
| Target impedance | 20 | Ohm
| fEMC cut off | 21 | MHz | real: | 20.8478 | MHz
Calculated: | Qa | 43.5372
Result: | Rs | 1.11 | Ohm | = Rs
| Rpa | 3268.0818 | Ohm
Hilfswert |  | 3268.0818
Chosen: | L0 | 470 | nH | = L0
| C0 calculated | 122.2092 | pF
| C01 | 68 | pF C0 = | 124 | pF
| C02 | 56 | pF
| Rtr | 58.1353 | Ohm
| Xtr | 128.1688 | Ohm
Result: | C1 | 41.6 | pF | = C1
| C2 | 125.7 | pF | = C21 + C22
Green field is input
Red field is output
Step 1: Set path of RFSIM99
Step 2: Simulate