## XXXYYY.BOM
Item | Assy. | MFG Part Number | Manufacturer | Distributor P/N | Description & Package Type | Ref. Des.
1 | 71 | NPO0805HTTD102J | KOA |  | Cap., 1nF,NPO or COG, 25v, 0805,5% | C1,C2,C6,C8,C11,C14,C16,
C19,C22,C24,C27,C31,C34,
C37,C40,C44,C47,C50,C54,
C58,C62,C66,C70,C77,C79,
C81,C83,C86,C87,C90,C91,
C93,C95,C98,C99,C102,
C104,C108,C110,C112,C113,
C127,C128,C129,C130,C131,
C132,C135,C136,C143,C144,
C145,C146,C147,C148,C151,
C152,C171,C172,C187,C188,
C194,C213,C221,C223,C225,
C228,C237,C241,C242,C255
2 | 103 | 08052R104K9BB0 | Philps |  | Cap, 0.1uf,25v,X7R, 0805,10% | C3,C4,C5,C7,C12,C15,C18
C21,C23,C28,C32,C33,C38
C41,C42,C43,C46,C51,C56,
C60,C64,C68,C72,C73,C74,
C75,C76,C78,C80,C82,C84,
C85,C88,C89,C92,C94,C96,
C97,C100,C103,C105,C117,
C118,C119,C120,C121,C122,
C123,C124,C125,C126,C133,
C134,C137,C138,C139,C140,
C141,C142,C149,C150,C153,
C154,C155,C156,C169,C170,
C185,C186,C189,C192,C193,
C197,C200,C204,C205,C207,
C209,C211,C212,C216,C218,
C220,C222,C224,C226,C227,
C229,C230,C231,C232,C233,
C234,C235,C236,C238,C239,
C240,C243,C245,C247,C249,
C251
3 | 5 | 47UF. |  |  | Cap., 47uf, 3528 (3.5mm X 2.8mm), 10V, 10% | C9,C201,C202,C210,C214
4 | 34 | 100pF |  |  | Cap.,100PF, 0805, 50V,NPO or COG | C10,C13,C17,C20,C25,C26,C30,C35,C36,C39,C45,C48,C49,C53,C55,C57,C59,C61,C63,C65,C67,C69,C71,C101,C190,C244,C246,C248,C250,C252,C256,C257,C258,C260
5 | 2 | 10UF |  |  | Cap., 10uF, 16v, 10% B case tant. | C29,C52
6 | 2 | 470pF |  |  | Cap., 470pf, 0805, 6.3V, 10% | C111,C109
7 | 1 | 1uF |  |  | Cap., 1uf, 0805, 6.3V, 10% | C259
8 | 5 | TPSE337K010R0100 | AVX |  | Cap., 330uf, 10v, C case, tant., Low ESR | C191,C196,C198,C203,C206
9 | 1 | 1000uF 35V |  |  | Cap., Rad.,1000uF 35V or 50v, thru hole rad. | C195
10 | 4 | C0805X7R500-103KNE | Venkel |  | Cap., 10nF,25v,X7R,0805,10% | C199,C215,C217,C219
11 | 2 | C0805COG500-270JNE | Venkel |  | Cap., 27pf, 0805, 50V, NPO or COG | C254,C253
12 | 9 | AA3528SGC | Kingbright |  | LED, SMT, Green | D1,D2,D3,D4,D9,D15,D17,D19,D30
13 | 3 | AA3528EC | kingbright |  | LED, SMT, Red | D5,D20,D21
14 | 7 | MBRS340T3 | Motorola |  | Diode | D6,D8,D10,D13,D14,D16,D18
15 | 3 | MRA4003T3 | Motorola |  | Diode | D7,D11,D12
16 | 4 | AA3528YC | Kingbright |  | LED,SMT,Yellow | D22-D25
17 | 4 | AA3528MBC | Kingbright |  | LED, SMT, Blue | D26-D29
18 | 4 | HI1206T500R-00 | STEWARD |  | Inductor, SMT | FB1,FB2,FB3,FB5
19 | 2 | 4527K | Keystone |  | Fuse Holder | F1
20 | 23 | S2105-02 | Sullins |  | Conn., male header, 1 x 2, 2mm | JP1-JP4,JP7,JP9JP11,JP12,JP13,JP15-JP24, JP26-JP29
21 | 5 | S2105-03 | Sullins |  | Conn., male header, 1 x 3, 2mm | JP5,JP8,JP10JP14,JP25
22 | 1 | 787780-1 | AMP |  | Conn, USB PORT B | JR1
23 | 1 | MT2VDDT832UG-75 > SM5320835D4F0CL/G > MT2VDDT1632UG-75 (64MB) > MT2VDDT1632UG-6 > SM5321685D4F0CL/G > SM5321635D8F6CL/G > MT4VDDT3232UG-75 (128MB) > MT4VDDT3232UG-6 > SM5323285D4F0CL/G > SM5323285D8F6CL/ | Micron and SMART Modular |  | DIMM, | J1, 52 EACH OF THE MT2VDDT832UG-75B1 dock date is 1/27/04
23a | 1 | 87630-0002 | Molex |  |  | socket for J1
24 | 1 | 636-2627OR 2526-6002UB | 3M |  | Conn, BDM Header, shrd, 2 x 13 | J2
25 | 1 | J8064E62 | Pulse |  | Conn, RJ45 | J3
25a | 0 | J8064D628A | Pulse |  | Conn, RJ45 | J3
25b | 0 | NHFJ12-2450E | Halo |  | Conn, RJ45 | J3
26 | 1 | 103777-5 | AMP |  | Connector, Thru hole | J4
27 | 4 | 1053378-1 | AMP |  | External FPGA Clock Input (SMA connector) | J5, J25,J30,J29
28 | 14 | P6860 | Tektronics |  | Probe to connect to PCB | J6-J19
29 | 4 | 145154-4 | AMP | 145154-4 | Conn, Universal 32-bit PCI Connector | J20,J21,J22,J23
0
0
0
0
0
0
0
0
0
0
0
0
0
0
0
0
0
0
0
0
0
0
0
0
0
0
0
0
0
0
0
30 | 1 | 350211-1 | AMP | 350211-1 | Conn, PC disk drive power connector | J24
31 | 1 | MTMM-126-04-G-D-148 | SAMTEC |  | Conn | J26
32 | 1 | S1011-10 | Sullins | S1011-10ND | Conn, 1 X 10 male header QSPI connector 0.1 pitch | J27
33 | 1 | S1011-04 | Sullins | S1011-04ND | Conn, 1 X 4 male header 0.1" pitch BERG connector | J28
34 | 3 | B82111-B-C24 | SIEMENS | B82111-B-C24 | Inductor, through hole | L1,L2,L3
35 | 1 | HFI-201209-6N8J | Jaro |  | Inductor, 6.8nh SMT NOTE : available in 0805, NOT 1206 | L4
36 | 1 | HFI-201209-3N9J | Jaro |  | Inductor, 3.9nh SMT 0805, NOTE : available in 0805, NOT 1206 | L5
37 | 4 | 747844-3 or 748875-1 | AMP |  | Conn, DB9 RS232 PORT THRU HOLE DB9 | P1,P2,P6,P7
38 | 2 | 25V-02 | Augat |  | Switch | P3,P5
39 | 1 | RAPC712 | Switchcraft |  | Conn | P4
40 | 12 | YCN-164R or CRN16-4 series | Philips |  | Res, Array, 4x 0 | RP1,RP2,RP3,RP4,RP5,RP6,
RP7,RP8,RP9,RP10,RP11,
RP12
41 | 23 | YCN-164R or CRN16-4 series |  |  | Res, Array, 4x 51 | RP13,RP14,RP15,RP16,RP17,
RP18,RP19,RP20,RP38,RP39,
RP40,RP41,RP42,RP43,RP44,
RP45,RP46,RP48,RP50,RP51,RP52,RP53,RP54
42 | 20 | YCN-164R or CRN16-4 series |  |  | Res., Array, 4x 22 | RP21,RP22,RP23,RP24,RP25,
RP26,RP27,RP28,RP29,RP30,
RP31,RP32,RP33,RP34,RP35,
RP36,RP37,RP66,RP69,RP74
43 | 6 | YCN-164R or CRN16-4 series |  |  | Res., Arry, 4x 10K | RP47,RP55,RP60,RP61,RP62,
RP63
44 | 1 | YCN-164R or CRN16-4 series |  |  | Res., Array, 4x 470 | RP49
47 | 0
45 | 30 | YCN-164R or CRN16-4 series |  |  | Res., Arry, 4x 4.7K | RP56,RP57,RP58,RP59,RP64,
RP65,RP67,RP68,RP70,RP71,
RP72,RP75,RP76,RP77,RP79,
RP80,RP81,RP82,RP83,RP84,
RP85,RP86,RP87,RP88,RP89,
RP90,RP91,RP92,RP93,RP94
46 | 2 | YCN-164R or CRN16-4 series |  |  | Res., Arry, 4x 270 | RP78,RP73
47 | 3 | 1K |  |  | Res., 1k, 5%, 0805 | R1,R3,R62
48 | 2 | 62 |  |  | Res., 62r, 5%, 0805 | R2,R4
49 | 10 | 0 |  |  | Res, 0, 0805 | R5,R6,R64,R65,R67,R68,R70,R72,R73,R74
50 | 11 | 10K |  |  | Res., 10k, 5%, 0805 | R11,R12,R17,R22,R28,R57,
R60,R63,R69,R76,R79
51 | 8 | 49.9K 1% |  |  | Res., 49.9, 1%, 0805 | R13,R14,R15,R16,R23,R24,
R25,R26
52 | 2 | 6.49K 1% |  |  | Res., 6.49K, 1%, 0805 | R18,R29
53 | 5 | 330 |  |  | Res., 330, 5%, 0805 | R19,R20,R21,R27,R78
54 | 3 | 4.7K |  |  | Res., 4.7k, 5%, 0805 | R7, R30,R31,R32
55 | 4 | 270 |  |  | Res., 270, 5%, 0805 | R33,R47,R56,R59
56 | 8 | 5.1K |  |  | Res., 5.1k, 5%, 0805 | R34,R35,R36,R37,R40,R41,
R42,R43
57 | 4 | 75 |  |  | Res., 75, 5%, 0805 | R38,R39,R44,R45
58 | 2 | 10 |  |  | Res., 10, 5%, 0805 | R71,R46
59 | 1 | 560 |  |  | Res., 560, 5%, 0805 | R48
60 | 2 | 22 |  |  | Res., 22, 5%, 0805 | R51,R49
61 | 1 | 120 |  |  | Res.,120, 5%, 0805 | R50
62 | 2 | 470 1% |  |  | Res., 470, 1%, 0805 | R52,R55
63 | 1 | 15 1% |  |  | Res., 15, 1%, 0805 | R53
64 | 1 | 220 |  |  | Res., 220, 5%, 0805 | R54
65 | 2 | 100 |  |  | Res., 100, 5%, 0805 | R58,R61
66 | 1 | 9.1K 1% |  |  | Res., 9.1k, 1%, 0805 | R66
67 | 1 | 2.5K 5% |  |  | Res., 2.5k, 1%, 0805 | R75
68 | 1 | 200 |  |  | Res., 200, 5%, 0805 | R77
69 | 2 | 78RB04 | Grayhill |  | SW DIP-4 | SW2,SW1
70 | 1 | 25546NA6(silver perfered)25546NLD (gold plate) | Apem |  | Switch, Thru hole, POWER SW SLIDE-SPST(Board Edge) | SW3
71 | 1 | 78RB12 | Grayhill |  | Switch, thru hole, Configuration DIP switch | SW4
72 | 1 | KS11R22CQD | C&K |  | Switch, thru hole rest button, Black | S1
73 | 1 | KS11R23CQD | C&K |  | Switch, thru hole rest button, Red | S2
74 | 16 | 5015K | Keystone |  | SMT | TP1,TP2,TP3,TP4,TP5,TP6,
TP7,TP8,TP9,TP10,TP11,
TP12,TP13,TP14,TP15,TP16
75 | 2 | TRAN_2450BL15B200 | Johanson Technology |  | Trans., | T1,T2
76 | 2 | MC74LCX16373DT | Motorola | 83F4288 | IC, 20 PIN, TSSOP | U1,U2
77 | 2 | SN65HVD230D | TI |  | IC | U4,U3
78 | 1 | MCF5475 388 TEPBGA |  |  | supplied by customer | U5
79 | 2 | KS8721B | Micrel |  | IC, SMT | U7,U6
80 | 2 | Am29LV640ML90REI | AMD |  | IC, flash | U8,U9
80a | 2 | AM29LV128MH103REI | AMD |  | IC, flash | U8,U9
81 | 1 | XC18V04VQ44C | Xilinx |  | IC, SMT | U10
82 | 1 | XC2S200-6PQ208C | Xilinx |  | IC, SMT | U11
83 | 1 | LM2596S-3.3 | National |  | IC, TO263, 3A, 150mhz | U12
84 | 1 | LM2596S-5 | National |  | IC, TO263, 150mhz | U13
85 | 1 | LP2995M |  |  | IC, TO263 | U14
86 | 1 | LT1086CM |  |  | IC, TO263 | U15
87 | 1 | LM2596S-ADJ | National |  | IC, TO263 | U16
88 | 1 | P1145-HCV-66MHZ | Pletronics |  | Ocs., T.H. 66MHz | U17
89 | 2 | ADM708SAR | Analog Devices |  | IC, 8 PIN SOIC | U18,U21
90 | 3 | MPC905D | Motorola |  | IC, 16 PIN SOIC | U19,U20,U24
91 | 1 | MC74AC08DT Direct cross to SN74AC08DBR | Motorola |  | IC, 14 PIN SSOP | U22
92 | 1 | P1145-HCV-25MHZ | Pletronics |  | Ocs., T.H. 25MHz | U23
93 | 2 | MC74LCX541DT | Motorola |  | IC, 20 PIN, TSSOP | U25,U26
94 | 2 | MAX3225CAP or ICL3225CA | Maxim |  | IC, 16 PIN TSSOP | U27,U29
95 | 1 | TFDU6102-TR3 | Vishay |  | IDC IR Transcevier | U28
96 | 1 | AT24C02AN-10SI-2.7 | Atmel |  | IC, 8 PIN SO | U30
97 | 1 | MCM69F737TQ11 | Motorola |  | IC, FSRAM | U31
98 | 1 | P1145-HCV-16MHZ | Pletronics |  | Ocs. T.H. 16MHz | U32
99 | 1 | MC13192 | Motorola |  | IC do not populate | U33
100 | 1 | KDS AT-49-12.0 or ATS49 12.00MHZ | Mtron |  | Xtal, 12MHz NEED COMPLETE DESCRIPTION PART NUMBER | Y1
101 | 28 | STN02SYBN |  |  | Shunt jumpers, 2 PIN 2MM
102 | 3 | 4 pin ocs. Socket |  |  | Socket, 4 pin Ocs.
103 | 8 | SJ5518-9-ND | 3M |  | pad, rubber for back of PCB