## Sheet0
Number | Description | BOM.Qty | BOM.Ref Des | BOM.BOM Notes | Manufacturers.Mfr Name | Manufacturers.Mfr. Part Number
750-43607 | SUB ASSEMBLY, SCHEMATIC PARTS, 700-43607, FRWYLS1046A-PA
150-30114 | CAP CER 0.01UF 50V 10% X7R 0402 | 8 | C18,C32,C410,C431,C729,C1354,C1357,C1360 |  | SKYMOS | 0402B103K500NT
[5 empty] | MURATA | GRM155R71H103KA88D
[5 empty] | VENKEL COMPANY | C0402X7R500-103KNE
[5 empty] | WALSIN TECHNOLOGY CORP. | 0402B103K500CT
[5 empty] | SAMSUNG | CL05B103KB5NNNC
[5 empty] | KEMET | C0402C103K5RACTU
[5 empty] | KEMET | C0402C103K5RAC
150-30269 | CAP CER 56PF 50V 5% C0G 0402 | 1 | C127 |  | VENKEL COMPANY | C0402C0G500-560JNE
[5 empty] | MURATA | GRM1555C1H560JA01D
150-30293 | CAP CER 0.022UF 16V 10% X7R 0402 | 1 | C1472 |  | AVX | 0402YC223KAT2A
150-75466 | CAP CER 1500PF 10V 10% X5R 0201 | 11 | C189,C190,C191,C203,C204,C205,C214,C215,C216,C217,C218 |  | MURATA | GRM033R61A152KA01D
150-75591 | CAP CER 1000PF 50V 5% C0G 0402 | 1 | C437 |  | VENKEL COMPANY | C0402C0G500-102JNP
150-75656 | CAP CER 47PF 16V 10% X7R 0402 | 1 | C1341 |  | SMEC | MCCA470K0NRTF
150-75837 | CAP CER 4.7UF 25V 10% X7R 0805 | 4 | C14,C21,C1104,C1332 |  | CAPAX TECHNOLOGIES INC. | 0805X475K250SNT
[5 empty] | Yageo | CC0805KKX7R8BB475
[5 empty] | TAIYO YUDEN | TMK212AB7475KG-T
[5 empty] | SAMSUNG | CL21B475KAFNNNE
150-77574 | CAP CER 100UF 6.3V 20% X5R 1206 | 9 | C114,C115,C116,C118,C252,C277,C459,C1323,C1586 |  | MURATA | GRM31CR60J107ME39L
[5 empty] | TDK | C3216X5R0J107M160AB
150-78133 | CAP CER 100PF 50V 5% X7R 0402 | 8 | C1139,C1140,C1141,C1142,C1150,C1151,C1156,C1157 |  | CAL-CHIP | GMC04X7R101J50NT-LF
[5 empty] | AVX | 04025C101JAT2A
[5 empty] | WALSIN TECHNOLOGY CORP. | 0402B101J500CT
150-78467 | CAP CER 22UF 6.3V 20% X5R 0603 | 39 | C161,C166,C167,C168,C169,C170,C171,C172,C173,C174,C175,C176,C279,C280,C281,C282,C283,C284,C285,C286,C287,C289,C296,C297,C300,C302,C330,C1475,C1476,C1520,C1521,C1524,C1525,C1530,C1531,C1533,C1534,C1536,C1537 |  | TDK | C1608X5R0J226M
[5 empty] | SAMSUNG | CL10A226MQ8NRNE
[5 empty] | YAGEO AMERICA | CC0603MRX5R5BB226
[5 empty] | MURATA | GRM188R60J226MEA0D
150-78521 | CAP TANT 22UF 16V 10% -- 3528-21 | 1 | C1331 |  | AVX | TAJB226K016RNJ
150-78675 | CAP CER 10uF 10V 10% X5R 0603 | 10 | C1174,C1282,C1283,C1298,C1304,C1310,C1447,C1448,C1449,C1465 |  | VENKEL COMPANY | C0603X5R100-106KNP
[5 empty] | MURATA | GRM188R61A106KE69D
[5 empty] | TDK | C1608X5R1A106K080AC
150-78783 | CAP ALEL 330uF 16V 20% -- SMD | 1 | C5 |  | LELON ELECTRONICS CORP | VE-331M1CTR-0810
150-78841 | CAP CER 1000pF 1000V 10% X7R 0805 | 7 | C386,C388,C1460,C1461,C1462,C1463,C1467 |  | KEMET | C0805C102KDRACTU
150-78900 | CAP POLM AL ESR 0.006 OHMS 470uF 2V 20% 7343-21 | 3 | C119,C120,C180 |  | PANASONIC | EEFSX0D471XE
150-78979 | CAP CER 47uF 10V 20% X5R 0805 | 9 | C20,C457,C1280,C1313,C1320,C1324,C1329,C1339,C1340 |  | TDK | C2012X5R1A476M125AC
150-79023 | CAP CER 10pF 50V 5% C0G AEC-Q200 0402 | 1 | C19 |  | MURATA | GCM1555C1H100JA16
150-79304 | CAP CER 22uF 25V 20% X5R 0805 | 5 | C24,C28,C29,C31,C1587 |  | MURATA | GRM21BR61E226ME44
150-79370 | CAP FILTER EMI 1.5uF 25V 20% -- 1806 | 3 | FL2,FL31,FL32 |  | MURATA | NFM41PC155B1E3
150-79428 | CAP FILTER EMI 2.2uF 10V 20% -- 0603 | 11 | FL3,FL4,FL5,FL7,FL8,FL18,FL19,FL22,FL28,FL29,FL30 |  | MURATA | NFM18PC225B1A3D
[5 empty] | MURATA | NFM18PC225B1A3B
150-79474 | CAP CER 0.22uF 6.3V 10% X5R 0201 | 5 | C1166,C1168,C1293,C1294,C1546 |  | MURATA | GRM033R60J224KE15D
150-79481 | CAP CER 150pF 50V 10% X7R 0402 | 1 | C1343 |  | AVX | 04025C151KAT2A
150-79665 | CAP CER 2.2UF 10V 20% X5R 0402 | 6 | C151,C155,C159,C254,C275,C1550 |  | MURATA | GRM155R61A225ME95
150-79667 | CAP CER 4.7UF 10V 20% X5R 0402 | 17 | C233,C238,C242,C248,C460,C1322,C1481,C1489,C1490,C1491,C1492,C1493,C1494,C1551,C1552,C1553,C1554 |  | TDK | C1005X5R1A475M050BC
[5 empty] | MURATA | GRM155R61A475MEAA
150-79697 | CAP CER 22uF 25V 20% X5R AEC-Q200 0805 | 4 | C1345,C1347,C1468,C1469 |  | MURATA | GRT21BR61E226ME13
150-79701 | CAP CER 3300PF 10V 10% X7R 0201 | 4 | C232,C237,C241,C247 |  | MURATA | GRM033R71A332KA01D
150-80001 | CAP CER 1uF 25V 10% X5R 0402 | 35 | C230,C235,C240,C245,C408,C458,C693,C787,C788,C789,C798,C1020,C1274,C1275,C1276,C1278,C1321,C1333,C1352,C1355,C1358,C1433,C1437,C1440,C1442,C1444,C1446,C1451,C1453,C1540,C1542,C1545,C1547,C1548,C1549 |  | MURATA | GRM155R61E105KA12
150-80045 | CAP CER 0.1uF 25V 10% X5R 0402 | 93 | C12,C22,C25,C26,C30,C36,C113,C126,C278,C409,C438,C488,C772,C847,C848,C849,C850,C851,C852,C853,C854,C855,C1000,C1001,C1003,C1004,C1005,C1007,C1008,C1009,C1010,C1011,C1013,C1015,C1016,C1017,C1018,C1019,C1021,C1022,C1023,C1024,C1103,C1143,C1144,C1145,C1146,C1147,C1148,C1149,C1152,C1153,C1154,C1155,C1248,C1251,C1253,C1255,C1256,C1258,C1259,C1272,C1277,C1296,C1299,C1302,C1305,C1330,C1334,C1335,C1344,C1348,C1353,C1356,C1359,C1435,C1438,C1439,C1441,C1443,C1445,C1450,C1452,C1464,C1470,C1495,C1523,C1526,C1532,C1535,C1538,C1544,C1581 |  | Samsung Electro Mechanics | CL05A104KA5NNNC
150-80059 | CAP CER 0.1uF 16V 10% X5R 0201 | 233 | C148,C149,C152,C153,C156,C157,C160,C162,C163,C164,C165,C181,C182,C183,C184,C185,C186,C187,C188,C193,C194,C195,C196,C197,C198,C199,C200,C201,C202,C206,C207,C208,C209,C210,C211,C212,C213,C219,C220,C221,C222,C223,C224,C225,C226,C227,C228,C229,C258,C259,C260,C261,C262,C263,C264,C265,C266,C267,C268,C269,C270,C271,C290,C291,C292,C293,C294,C295,C298,C299,C301,C303,C304,C305,C306,C307,C308,C309,C310,C311,C312,C313,C314,C315,C316,C317,C318,C319,C320,C321,C322,C323,C324,C328,C329,C332,C333,C334,C336,C337,C338,C364,C365,C366,C367,C374,C375,C383,C384,C449,C450,C451,C452,C453,C454,C463,C464,C487,C489,C492,C493,C497,C498,C517,C518,C519,C520,C521,C522,C523,C524,C905,C933,C934,C935,C936,C1297,C1306,C1307,C1308,C1309,C1314,C1315,C1316,C1317,C1318,C1319,C1325,C1326,C1327,C1328,C1349,C1350,C1351,C1362,C1363,C1364,C1365,C1366,C1367,C1368,C1369,C1370,C1371,C1372,C1373,C1374,C1375,C1376,C1377,C1378,C1379,C1380,C1386,C1387,C1388,C1389,C1390,C1391,C1392,C1393,C1394,C1395,C1396,C1397,C1398,C1399,C1400,C1401,C1402,C1403,C1404,C1410,C1411,C1412,C1413,C1414,C1415,C1416,C1417,C1418,C1419,C1420,C1421,C1422,C1423,C1424,C1425,C1426,C1427,C1428,C1555,C1557,C1558,C1559,C1560,C1561,C1562,C1563,C1564,C1565,C1566,C1567,C1568,C1569,C1570,C1571,C1572,C1573,C1574,C1575,C1582,C1583 |  | MURATA | GRM033R61C104KE14D
150-80079 | CAP CER 10UF 6.3V 20% X6S 0402 | 34 | C125,C231,C236,C243,C246,C369,C402,C403,C668,C669,C1249,C1271,C1273,C1295,C1361,C1382,C1384,C1385,C1406,C1408,C1409,C1430,C1432,C1434,C1436,C1454,C1455,C1456,C1457,C1458,C1459,C1556,C1577,C1579 |  | MURATA | GRM155C80J106ME11D
150-80174 | CAP CER 560pF 50V 1% C0G 0402 | 1 | C128 |  | MURATA | GRM1555C1H561FA01D
150-80316 | CAP POLM TANT ESR 0.009 OHMS 330uF 6.3V 20% -- 7343-31 | 1 | C288 |  | KEMET | T520D337M006ATE009
150-80354 | CAP CER 47UF 6.3V 20% X5R 0603 | 4 | C234,C239,C244,C249 |  | MURATA | GRM188R60J476ME15D
150-80417 | CAP ALEL ESR 22mOHMS 180uF 16V 20% RADIAL | 2 | C27,C1346 |  | NICHICON | RSA1C181MCN1GS
150-80458 | CAP POSCAP ESR0.035 OHM 220uF 6.3V 20% 3528 | 2 | C1337,C1338 |  | PANASONIC | 6TPE220MAZB
180-75042 | FILTER LC 2200PF 6A 25V 1206 | 2 | L11,L514 |  | MURATA | NFE31PT222Z1E9L
180-77772 | IND FER BEAD 220 OHM@100MHZ 0.3A 25% 0.35 OHM 0402 | 1 | L56 |  | MURATA | BLM15AG221SN1D
180-77944 | IND PWR 0.33uH@100KHZ 27A 20% SMD | 1 | L9 |  | WURTH ELEKTRONIK EISOS GMBH & CO. KG (ELECTRONIC & ELECTROMEHANICAL COMP) | 744308033
180-78066 | IND CHK 6uH 400OHM@10MHZ 10A -- SMT | 1 | L2 |  | MURATA | PLT10HH401100PNB
180-78525 | IND PWR 1.0uH@1MHZ 4.7A 20% AEC-Q200 SMD | 6 | L531,L532,L533,L535,L536,L537 |  | TDK | TFM252012ALMA1R0MTAA
180-78608 | IND PWR 2.2uH@100kHz 3.5A 20% AEC-Q200 SMT | 1 | L515 |  | COILCRAFT | XFL4020-222ME
180-78853 | IND PWR 0.82uH@1MHz 20A 20% AEC-Q200 SMD | 1 | L516 |  | COILCRAFT | XEL6060-821ME
210-30155 | TEST POINT BLK 70X220 MIL TH | 2 | TP94,TP95 |  | KEYSTONE ELECTRONICS | 5006
210-75691 | HDR 1X8 TH 100MIL SP 330H AU 100L | 1 | J66 |  | SAMTEC | TSW-108-07-G-S
210-77612 | TEST POINT PAD 035-018MIL TH, NO PART TO ORDER | 8 | TP116,TP117,TP128,TP129,TP130,TP139,TP140,TP141
210-80212 | HDR 1X2 TH 50MIL SP 165H AU 91L | 7 | J8,J9,J11,J12,J13,J14,J72 |  | SULLINS ELECTRONICS CORP | GRPB021VWVN-RC
210-80341 | CON 2 PWR JACK 2.0MM 2.1 MM RA TH 236MIL SP 362H NI 118L | 1 | J1 |  | CUI INC | PJ-063AH
210-80509 | CON 18 USB 3.0 SKT RA TH TYPE A 2MM SP 618H AU 94L | 1 | J70 |  | AMPHENOL | GSB311231HR
210-80604 | HDR 1X6 TH 100MIL SP 330H SN 100L | 1 | J60 |  | SAMTEC | TSW-106-07-T-S
210-81082 | HDR 1X4 TH 100MIL CTR 338H AU 100L | 1 | J73 |  | SAMTEC | TSW-104-07-F-S
210-81490 | HDR 1X2 TH 100MIL SP 339H AU 98L | 1 | J75 |  | ANYTRONIC CORPORATION LIMITED | 0901S0202011N9T-31RF
210-81491 | HDR 1X3 TH 100MIL SP 338H AU 98L | 3 | J63,J64,J65 |  | ANYTRONIC CORPORATION LIMITED | 0901S0203011N9T-31RF
210-81601 | CON 1X8 SKT TH 100MIL SP 344H AU 394L | 2 | J56,J57 |  | ANYTRONIC CORPORATION LIMITED | 08001S3 0811-100-29LF
210-81945 | CON 13 RJ-45 DUAL SKT SHLD RA TH G/YG LEDS 2MM SP 1069H AU -- | 2 | P1,P2 |  | LINK-PP | LPJG17102A96NL
211-30042 | HDR 2X10 SMT 100MIL CTR 380H AU | 1 | J67 |  | SAMTEC | TSM-110-01-L-DV-M-TR
[5 empty] | ANYTRONIC CORPORATION LIMITED | 0902M0110011N6T-2LF-T
211-77484 | TEST POINT PAD 0.5MM DIA SMT, NO PART TO ORDER | 3 | TP126,TP127,TP142
211-79478 | HDR 2X5 SMT 50MIL CTR 246H AU | 1 | J15 |  | SAMTEC | FTSH-105-01-L-DV-K
211-80169 | CON 8 SKT SD/MMC RA SMT 43MIL SP 84H AU | 1 | J55 |  | ANYTRONIC CORPORATION LIMITED | 95220030-14RLF
[5 empty] | ANYTRONIC CORPORATION LIMITED | 95220030-14RRF
211-80281 | CON 67 PCI EXPRESS M.2 CRD KEY- E SKT RA SMT 0.5MM SP 165H AU | 2 | J46,J52 |  | ANYTRONIC CORPORATION LIMITED | 1J0E 42010R-2LF
211-80639 | CON 5 USB2.0 MICRO-B RA SMT 0.65MM | 1 | J58 |  | MOLEX | 0476420001
280-76195 | MOUNTING HOLE DRILL 126 PAD 244 PLATED TH, no part to order | 4 | BH5,BH6,BH7,BH8
280-77181 | MOUNTING HOLE PLATED 165.36MIL DRILL/ 255.9 MIL PAD NO PART TO ORDER | 2 | BH9,BH10
312-80643 | IC GATE AND 2 INPUT OPEN DRAIN OUTPUT 0.8-3.6V TSSOP5 | 7 | U58,U60,U62,U534,U546,U547,U562 |  | Nexperia | 74AUP1G09GW,125
312-80757 | IC XCVR 2-BIT 3-STATE 1.2-3.6V/1.65-5.5V XSON8 | 1 | U548 |  | NXP SEMICONDUCTORS | NTB0102GT,115
312-80946 | IC SGMII ETHERNET PHY QFN 138 | 1 | U123 |  | MICROCHIP TECHNOLOGY INC | VSC8514XMK-11
312-81129 | IC HOT SWAP I2C BUF 400KHZ 2.7-5.5V TSSOP8 | 1 | U538 |  | NXP SEMICONDUCTORS | PCA9510ADP
312-81231 | IC RTC W/XTAL 1.8-4.2V SO20 | 1 | U523 |  | NXP SEMICONDUCTORS | PCF2129AT/2,518
312-81240 | IC BUFFER DUAL W/OPEN DRAIN OUT 0.8-3.6V SOT363 | 1 | U24 |  | Nexperia | 74AUP2G07GW,125
312-81289 | IC LIN SW DPDT DUAL USB 2.0 3-4.3V XQFN10 | 1 | U554 |  | NXP SEMICONDUCTORS | NX3DV42GU,115
[5 empty] | NXP SEMICONDUCTORS | NX3DV42GU
312-81328 | IC BUF NON-INV SGL 1.65-5.5V TSSOP5 | 4 | U56,U114,U527,U533 |  | Nexperia | 74LVC1G07GW,125
312-81401 | IC 4CH I2C-BUS SWITCH RESET 2.3V-5.5V TSSOP16 | 1 | U525 |  | NXP SEMICONDUCTORS | PCA9546APW,118
312-81421 | IC SMBUS REMOTE/LOCAL DIG TEMP SENSOR OVER TEMP ALARM 3-3.6V SO8 | 1 | U28 |  | NXP SEMICONDUCTORS | SA56004ED,118
312-81574 | IC USB PD TYPE C CURRENT LIMITED PWR SW 2.5-5.5V WLCSP12 | 2 | U40,U550 |  | NXP SEMICONDUCTORS | NX5P3090UKZ
[5 empty] | NXP SEMICONDUCTORS | NX5P3090UK,012
312-81751 | IC TRANSLATING XCVR DUAL BIT/SUPPLY TS 1.2-5.5V VSSOP8 | 7 | U35,U36,U37,U539,U540,U549,U555 |  | Nexperia | 74LVC2T45DC
312-81800 | IC GATE AND 3INPUT 0.8-3.6V SOT363 | 1 | U55 |  | Nexperia | 74AUP1G11GW,125
312-82164 | IC USB-TO-UART BRIDGE 3-3.6V QFN20 | 1 | U536 |  | SILICON LABORATORIES | CP2102N-A01-GQFN20
312-82170 | IC CLK GEN LOW JITTER 8 CLK-OUT 5-200MHz 1.8/2.5/3.3V QFN40 | 1 | U50 |  | SILICON LABORATORIES | Si5332FD10253-GM2
315-79035 | IC CURRENT/POWER MONITOR 0-26V 3-5.5V MSOP10 | 1 | U558 |  | TEXAS INSTRUMENTS | INA220AIDGST
315-81077 | IC INV SGL 1.65-5.5V TSSOP5 | 4 | U530,U535,U551,U566 |  | Nexperia | 74LVC1G04GW,125
315-81406 | IC VREG SYNC STEP-DOWN 0.6-5.5V 20A 3.1-20V BGA42 | 1 | U557 |  | LINEAR TECHNOLOGY | LTC7150SEY#PBF
315-81632 | IC LIN DC/DC SYNC BUCK 3-42V 2A QFN16 | 1 | U1 |  | LINEAR TECHNOLOGY | LT8609SEV#PBF
315-81882 | IC SUPERVISORY ULTRALOW PWR 0.9-5.5V WLCSP6 | 1 | U54 |  | ANALOG DEVICES | ADM8611N293ACBZ-R7
315-82128 | IC LIN DC/DC SYNC BUCK 2.8-18V 10A LQFN24 | 1 | U560 |  | ANALOG DEVICES | LT8642SEV#PBF
315-82184 | IC POWER MANAGEMENT 2.7-5.5V AEC-Q100 QFN56 | 1 | U561 |  | NXP SEMICONDUCTORS | PC33PF8100EAES
334-77384 | IC MEM EEPROM SERIAL I2C 4Kb 1.7-5.5V SOIC8 | 1 | U524 |  | ON SEMICONDUCTOR | CAT24C04WI-G
334-77724 | IC MEM DDR4 SDRAM 8Gb 512MX16 1200MHZ 0.833NS 1.2V FBGA96 | 5 | U15,U16,U17,U18,U565 |  | MICRON | MT40A512M16JY-083E:B
342-00607 | IC MEM NAND FLASH 512MX8 1.8V BGA63 | 1 | U522 |  | SPANSION LLC | S34MS04G200BHI000
342-00681 | IC MEM FLASH SERIAL NOR 512MB 166MHZ 1.7-2V SOIC16 | 1 | U532 |  | MICRON | MT25QU512ABB8ESF-0SIT
344-02328 | IC MCU LS1046 and LS1043 FBGA780 | 1 | U14 |  | NXP SEMICONDUCTORS | LS1046xxxx/LS1043xxxx
[5 empty] | NXP SEMICONDUCTORS | LS1046ASE8T1A/LS1043XXXXX
370-75076 | LED ULTRA-BRIGHT YELLOW 30MA 5V SMT 0603 | 1 | D2 |  | LITE ON | LTST-C190KSKT
[5 empty] | LITE ON | LTST-C190KYKT
370-75077 | LED ULTRA-BRIGHT GREEN SMT 0603 | 4 | D4,D508,D510,D511 |  | LITE ON | LTST-C190KGKT
370-76782 | LED GRN QUAD 25mA RA TH | 1 | D509 |  | KINGBRIGHT | WP914CK/4GDT
470-30000 | RES MF 1.0M 1/16W 1% AEC-Q200 0402 | 1 | R7 |  | KOA SPEER | RK73H1ETTP1004F
[5 empty] | VISHAY INTERTECHNOLOGY | CRCW04021M00FKED
470-30609 | RES MF 5.10 OHM 1/16W 1% 0402 | 4 | R91,R93,R95,R97 |  | WALSIN TECHNOLOGY CORP. | WR04W5R10FTL
470-30699 | RES MF 39 OHM 1/16W 1% 0402 | 28 | R111,R112,R113,R114,R115,R116,R117,R118,R119,R120,R121,R122,R123,R124,R125,R126,R127,R128,R129,R130,R131,R132,R133,R134,R135,R136,R137,R138 |  | YAGEO AMERICA | RC0402FR-0739RL
470-30776 | RES MF 240 OHM 1/16W 1% 0402 | 5 | R103,R104,R105,R106,R107 |  | WALSIN TECHNOLOGY CORP. | WR04X2400FTL
470-30944 | RES MF 9.31K 1/10W 1% AEC-Q200 0402 | 1 | R905 |  | KOA SPEER | RK73H1ETTP9311F
470-30972 | RES MF 17.4K 1/10W 1% AEC-Q200 0402 | 2 | R243,R881 |  | KOA SPEER | RK73H1ETTP1742F
470-30973 | RES MF 17.8K 1/16W 1% 0402 | 1 | R903 |  | Bourns Inc. | CR0402-FX-1782GLF
470-30984 | RES MF 22.1K 1/10W 1% AEC-Q200 0402 | 2 | R849,R902 |  | KOA SPEER | RK73H1ETTP2212F
470-31036 | RES MF 60.4K 1/10W 1% AEC-Q200 0402 | 1 | R60 |  | KOA SPEER | RK73H1ETTP6042F
470-31089 | RES MF 182K 1/10W 1% AEC-Q200 0402 | 1 | R886 |  | KOA SPEER | RK73H1ETTP1823F
470-31104 | RES MF 255K 1/10W 1% AEC-Q200 0402 | 1 | R56 |  | KOA SPEER | RK73H1ETTP2553F
470-75356 | RES MF 2.0K 1/16W 1% 0402 | 1 | R662 |  | YAGEO AMERICA | RC0402FR-132KL
[5 empty] | YAGEO AMERICA | RC0402FR-072KL
[5 empty] | VENKEL COMPANY | CR0402-16W-2001FT
[5 empty] | WALSIN TECHNOLOGY CORP. | WR04X2001FTL
[5 empty] | BOURNS | CR0402-FX-2001GLF
470-75360 | RES MF 49.9 OHM 1/16W 1% 0402 | 3 | R248,R473,R883 |  | WALSIN TECHNOLOGY CORP. | WR04X49R9FTL
[5 empty] | THYE MING TECH CO LTD | CR02FL6-49R9
[5 empty] | VENKEL COMPANY | CR040216W49R9FT
[5 empty] | Yageo | RC0402FR-0749R9L
[5 empty] | BOURNS | CR0402-FX-49R9GLF
470-75418 | RES MF 4.70K 1/16W 1% 0402 | 76 | R66,R143,R161,R167,R168,R169,R170,R185,R187,R203,R277,R355,R652,R653,R654,R655,R656,R657,R658,R659,R666,R667,R668,R669,R737,R742,R743,R744,R745,R748,R749,R750,R751,R752,R753,R754,R755,R756,R757,R775,R776,R777,R778,R801,R803,R804,R805,R809,R812,R813,R814,R816,R818,R819,R823,R840,R859,R860,R861,R862,R871,R872,R873,R874,R875,R885,R908,R909,R910,R911,R912,R913,R914,R915,R944,R945 |  | VIKING COMPONENTS | CR-02FL6---4K7
[5 empty] | VENKEL COMPANY | CR040216W4701FT
[5 empty] | BOURNS | CR0402-FX-4701GLF
[5 empty] | WALSIN TECHNOLOGY CORP. | WR04X4701FTL
470-75607 | RES MF 220 OHM 1/16W 5% 0402 | 8 | R643,R644,R645,R646,R647,R648,R649,R650 |  | BOURNS | CR0402-JW-221GLF
[5 empty] | NIC COMPONENTS CORP | NRCL04J221TRF
[5 empty] | SMEC | RC73L2Z221JTF
[5 empty] | VENKEL COMPANY | CR040216W221JT
470-75634 | RES MF 33 OHM 1/16W 5% 0402 | 1 | R239 |  | VISHAY INTERTECHNOLOGY | CRCW040233R0JNED
[5 empty] | SMEC | RC73L2Z330JTF
[5 empty] | BOURNS | CR0402-JW-330GLF
[5 empty] | VENKEL COMPANY | CR040216W330JT
470-75658 | RES MF 1.0M 1/4W 5% 1206 | 4 | R202,R916,R917,R921 |  | YAGEO AMERICA | RC1206JR-071ML
[5 empty] | PANASONIC | ERJ8GEYJ105V
[5 empty] | VENKEL COMPANY | CR12064W105JT
[5 empty] | VENKEL COMPANY | CR12064W105JSNT
[5 empty] | BOURNS | CR1206JW105ELF
470-76037 | RES MF 1.0K 1/16W 1% 0402 | 23 | R10,R157,R158,R160,R171,R204,R205,R228,R244,R560,R661,R739,R879,R954,R955,R956,R957,R958,R959,R960,R961,R962,R963 |  | BOURNS | CR0402-FX-1001GLF
[5 empty] | THYE MING TECH CO LTD | CR-02FL6----1K
[5 empty] | WALSIN TECHNOLOGY CORP. | WR04X1001FTL
[5 empty] | YAGEO AMERICA | RC0402FR-071KL
470-76090 | RES MF 10.0 OHM 1/16W 1% 0402 | 5 | R52,R64,R186,R888,R889 |  | Yageo | RC0402FR-0710RL
[5 empty] | WALSIN TECHNOLOGY CORP. | WR04X10R0FTL
[5 empty] | SKYMOS | RC-0402-100FT
[5 empty] | THYE MING TECH CO LTD | CR02-FL6---10R
[5 empty] | VISHAY INTERTECHNOLOGY | CRCW040210R0FKED
[5 empty] | BOURNS | CR0402-FX-10R0GLF
470-76103 | RES MF 20K 1/16W 1% 0402 | 1 | R59 |  | WALSIN TECHNOLOGY CORP. | WR04X2002FTL
[5 empty] | YAGEO AMERICA | 9C04021A2002FLPF3
[5 empty] | YAGEO AMERICA | RC0402FR-0720KL
470-76217 | RES MF 30.1K 1/16W 1% 0402 | 1 | R67 |  | SMEC | RC73A2Z3012FTF
470-76240 | RES MF 100K 1/16W 1% 0402 | 19 | R192,R242,R793,R880,R882,R900,R901,R906,R927,R928,R929,R931,R932,R933,R934,R935,R936,R937,R943 |  | BOURNS | CR0402-FX-1003GLF
[5 empty] | THYE MING TECH CO LTD | CR02FL6--100K
[5 empty] | NIC COMPONENTS CORP | NRCL04F1003TRF
[5 empty] | YAGEO AMERICA | RC0402FR-07100KL
470-79965 | RES MF ZERO OHM 1/10W -- 0402 | 32 | R6,R62,R188,R255,R401,R471,R660,R781,R782,R783,R784,R785,R786,R787,R788,R789,R790,R791,R792,R837,R887,R894,R895,R896,R898,R899,R904,R938,R941,R942,R947,R953 |  | PANASONIC | ERJ-2GE0R00X
470-80287 | RES MF 200 OHM 1/10W 1% 0402 | 5 | R83,R84,R249,R257,R474 |  | PANASONIC | ERJ2RKF2000X
470-80356 | RES MF 0.33 OHM 1/8W 1% 0402 | 4 | R92,R94,R96,R98 |  | PANASONIC | ERJ2BQFR33X
470-80370 | RES MF 0.001 OHM 3W 1% 2726 | 1 | R890 |  | VISHAY INTERTECHNOLOGY | WSL27261L000FEA
470-80566 | RES MF 330 OHM 1/16W 1% 0402 | 9 | R100,R101,R102,R191,R922,R923,R924,R925,R948 |  | Rohm Semiconductor | MCR01MRTF3300
[5 empty] | WALSIN TECHNOLOGY CORP. | WR04X3300FTL
470-80574 | RES MF 10.0K 1/16W 1% 0402 | 17 | R33,R36,R55,R82,R241,R245,R758,R828,R829,R830,R831,R832,R833,R834,R869,R878,R930 |  | VENKEL COMPANY | CR0402-16W-1002FT
[5 empty] | VENKEL COMPANY | CR0402-16W-1002FSNT
[5 empty] | SMEC | RC73A2Z1002FTF
[5 empty] | SKYMOS | SCR-0402-K-103-F-T
[5 empty] | BOURNS | CR0402-FX-1002GLF
[5 empty] | WALSIN TECHNOLOGY CORP. | WR04X1002FTL
[5 empty] | YAGEO AMERICA | 9C04021A1002FLPF3
470-80805 | RES MF 1 OHM 1/16W 1% AEC-Q200 0402 | 1 | R13 |  | VISHAY INTERTECHNOLOGY | CRCW04021R00FKED
470-80833 | RES MF 619 OHM 1/16W 1% 0402 | 1 | R663 |  | WALSIN TECHNOLOGY CORP. | WR04X6190FTL
470-80834 | RES MF 162 OHM 1/16W 1% 0402 | 2 | R140,R141 |  | WALSIN TECHNOLOGY CORP. | WR04X1620FTL
470-80836 | RES MF 47.5K 1/16W 1% 0402 | 1 | R850 |  | WALSIN TECHNOLOGY CORP. | WR04X4752FTL
[5 empty] | YAGEO AMERICA | RC0402FR-0747K5L
470-80881 | RES MF 10K 1/5W 1% AEC-Q200 0402 | 25 | R298,R299,R302,R303,R304,R305,R409,R412,R825,R841,R843,R851,R852,R853,R854,R855,R856,R857,R858,R864,R865,R866,R867,R868,R907 |  | VISHAY INTERTECHNOLOGY | CRCW040210K0FKEDHP
470-80978 | RES MF 10 OHM 1/16W 1% AEC-Q200 0402 | 1 | R870 |  | KOA SPEER | RK73H1ETTP10R0F
470-80981 | RES MF 698 OHM 1/16W 1% 0402 | 2 | R258,R259 |  | YAGEO AMERICA | RC0402FR-07698RL
[5 empty] | THYE MING TECH CO LTD | CR02FL6-698R
470-81361 | RES MF 100 OHM 1/20W 1% AEC-Q200 0201 | 3 | R142,R863,R964 |  | YAGEO AMERICA | AC0201FR-07100RL
470-81976 | RES MF 4.7K 1/10W 1% AEC-Q200 0402 | 3 | R301,R558,R940 |  | KOA SPEER | RK73H1ETTP4701F
470-82006 | RES MF 18.2K 1/10W 1% AEC-Q200 0402 | 1 | R11 |  | KOA SPEER | RK73H1ETTP1822F
470-82302 | RES SMD 200 OHM 1% 1/20W 0201 | 2 | R260,R261 |  | VISHAY INTERTECHNOLOGY | CRCW0201200RFKED
480-77678 | DIODE ZNR -- 15V 0.5W SOD123 | 1 | D6 |  | ON SEMICONDUCTOR | MMSZ5245BT1G
480-78399 | TRAN NMOS PWR 3.4A 30V SOT-23 | 1 | Q3 |  | INTERNATIONAL RECTIFIER | IRLML6346TRPBF
480-78929 | DIODE ARRAY ESD PROTECTION 5.5V AEC-Q101 SOT 143B | 3 | U42,U537,U552 |  | Nexperia | PRTR5V0U2AX,215
480-78930 | DIODE ARRAY ESD PROTECTION 15 kV 3.3V XSON7 | 2 | U38,U39 |  | Nexperia | PUSB3AB6Z
480-78966 | TRAN NMOS SW 0.9V DRIVE 50V UMT3 | 1 | Q4 |  | ROHM | RYU002N05
480-78994 | DIODE ARRAY ESD 3.3V 7A DFN2510A-10 | 2 | U44,U553 |  | Nexperia | PUSB3AB4Z
510-77745 | SW SPST DIP 10POS 100MA 50V SMT | 1 | S1 |  | CTS | 218-10LPST
510-77879 | FUSE CKTBR FAST 8A 32V 1206 | 1 | F2 |  | LITTELFUSE | 0437008.WR
510-78069 | SW SPST MOM NO TACT 20MA 12V SMT | 1 | SW6 |  | Fodot Electronics Co.,Ltd. | T044S-N020FRT30B
750-77403 | SUBASSEMBLY BATTERY HOLDER CR2032 3V TH W/ BATTERY LITHIUM 3V 220MAH | 1 | BT3
670-00012 | BATTERY LITHIUM 3V 220MAH | 1 |  |  | MAXELL | CR2032
[5 empty] | PANASONIC | CR2032
[5 empty] | RENATA BATTERIES | CR2032
801-75534 | BATTERY HOLDER CR2032 3V TH | 1 |  |  | WIN WIN PRECISION INDUSTRIAL CO. LTD | WBA-3B2 U
[5 empty] | MEMORY PROTECTION DEVICES INC | BS-5
901-76137 | ANCHOR FOR HEAT SINK 10-THMA-01 | 2 | S2,S3 |  | AAVID THERMALLOY | 125700D00000G
150-78133 | CAP CER 100PF 50V 5% X7R 0402 | 0 | C122 | DNP | CAL-CHIP | GMC04X7R101J50NT-LF
[5 empty] | AVX | 04025C101JAT2A
[5 empty] | WALSIN TECHNOLOGY CORP. | 0402B101J500CT
150-79024 | CAP CER 22pF 50V 5% C0G AEC-Q200 0402 | 0 | C1471 | DNP | MURATA | GCM1555C1H220JA16
150-80001 | CAP CER 1uF 25V 10% X5R 0402 | 0 | C1342 | DNP | MURATA | GRM155R61E105KA12
150-78675 | CAP CER 10uF 10V 10% X5R 0603 | 0 | C1466 | DNP | VENKEL COMPANY | C0603X5R100-106KNP
[5 empty] | MURATA | GRM188R61A106KE69D
[5 empty] | TDK | C1608X5R1A106K080AC
150-80079 | CAP CER 10UF 6.3V 20% X6S 0402 | 0 | C1584,C1585 | DNP | MURATA | GRM155C80J106ME11D
210-80212 | HDR 1X2 TH 50MIL SP 165H AU 91L | 0 | J74 | DNP | SULLINS ELECTRONICS CORP | GRPB021VWVN-RC
470-76037 | RES MF 1.0K 1/16W 1% 0402 | 0 | R5 | DNP | BOURNS | CR0402-FX-1001GLF
[5 empty] | THYE MING TECH CO LTD | CR-02FL6----1K
[5 empty] | WALSIN TECHNOLOGY CORP. | WR04X1001FTL
[5 empty] | YAGEO AMERICA | RC0402FR-071KL
470-79965 | RES MF ZERO OHM 1/10W -- 0402 | 0 | R15,R25,R798,R806,R893,R897,R920,R939 | DNP | PANASONIC | ERJ-2GE0R00X
470-75418 | RES MF 4.70K 1/16W 1% 0402 | 0 | R144,R172,R177,R651,R810,R811,R815,R817,R824,R946 | DNP | VIKING COMPONENTS | CR-02FL6---4K7
[5 empty] | VENKEL COMPANY | CR040216W4701FT
[5 empty] | BOURNS | CR0402-FX-4701GLF
[5 empty] | WALSIN TECHNOLOGY CORP. | WR04X4701FTL
480-78761 | DIODE TVS BIDIR 2A 0.10pF 9.8V AEC-Q101 0402 | 0 | TVS1 | DNP | TE Connectivity Ltd | SESD0402X1BN-0010-098
480-78930 | DIODE ARRAY ESD PROTECTION 15 kV 3.3V XSON7 | 0 | U543,U544,U545,U563,U564 | DNP | Nexperia | PUSB3AB6Z