## Sheet1
Component Report
REFDES | COMP_DEVICE_TYPE | COMP_VALUE | COMP_TOL | COMP_PACKAGE | SYM_X | SYM_Y | SYM_ROTATE | SYM_MIRROR
C1 | CAPACITOR NON-POL_0_C0201_CP_0. | 0.1uF |  | C0201_CP | 735.85 | 304 | 180 | NO
C2 | CAPACITOR NON-POL_0_C0201_CP_0. | 0.1uF |  | C0201_CP | 882.85 | 303 | 0 | NO
C4 | CAPACITOR NON-POL_0_C0402_CP_4. | 4.7uF |  | C0402_CP | 707.85 | 187 | 0 | NO
C5 | CAPACITOR NON-POL_0_C0201_CP_0. | 0.1uF |  | C0201_CP | 272.85 | 1484 | 90 | NO
C7 | CAPACITOR NON-POL_0_C0402_CP_1U | 1uF |  | C0402_CP | 643.85 | 1026 | 90 | NO
C8 | CAPACITOR NON-POL_0_C0402_CP_1U | 1uF |  | C0402_CP | 713.85 | 1124 | 180 | NO
C11 | CAPACITOR NON-POL_0_C0201_CP_0. | 0.1uF |  | C0201_CP | 568.85 | 1662 | 0 | YES
C12 | CAPACITOR NON-POL_0_C0201_CP_0. | 0.1uF |  | C0201_CP | 734.437 | 1332 | 270 | NO
C13 | CAPACITOR NON-POL_0_C0201_CP_0. | 0.1uF |  | C0201_CP | 802.437 | 1332 | 270 | NO
C14 | CAPACITOR NON-POL_0_C0201_CP_0. | 0.1uF |  | C0201_CP | 768.437 | 1332 | 270 | NO
C15 | CAPACITOR NON-POL_0_C0402_CP_1U | 1uF |  | C0402_CP | 855.437 | 1320 | 270 | NO
C16 | CAPACITOR NON-POL_0_C0201_CP_0. | 0.1uF |  | C0201_CP | 920 | 1520 | 270 | NO
C17 | CAPACITOR NON-POL_0_C0603_CP_10 | 10uF |  | C0603_CP | 683 | 1550 | 270 | NO
C18 | CAPACITOR NON-POL_0_C0603_22UF | 22uF |  | C0603 | 969 | 1516 | 270 | NO
C19 | CAPACITOR NON-POL_0_C0402_CP_1U | 1uF |  | C0402_CP | 675 | 1444 | 90 | NO
C20 | CAPACITOR NON-POL_0_C0805_47UF | 47uF |  | C0805 | 1243.85 | 1493 | 270 | NO
C24 | CAPACITOR NON-POL_0_C0603_CP_22 | 220nF |  | C0603_CP | 905.437 | 1798 | 270 | NO
C25 | CAPACITOR NON-POL_0_C0603_CP_12 | 120nF |  | C0603_CP | 875.85 | 1704 | 0 | NO
C26 | CAPACITOR NON-POL_0_C0201_CP_0. | 0.1uF |  | C0201_CP | 1467.85 | 45 | 270 | NO
C27 | CAPACITOR NON-POL_0_C0201_CP_0. | 0.1uF |  | C0201_CP | 1432.85 | 45 | 270 | NO
C28 | CAPACITOR NON-POL_0_C0603_CP_22 | 220nF |  | C0603_CP | 676.509 | 1798 | 270 | NO
C29 | CAPACITOR NON-POL_0_C0402_CP_20 | 200pF |  | C0402_CP | 78.85 | 1726 | 0 | NO
C30 | CAPACITOR NON-POL_0_C0201_CP_0. | 0.1uF |  | C0201_CP | 71.85 | 1770 | 0 | NO
C31 | CAPACITOR NON-POL_0_C0402_CP_20 | 200pF |  | C0402_CP | 1425.85 | 1751 | 270 | NO
C32 | CAPACITOR NON-POL_0_C0201_CP_0. | 0.1uF |  | C0201_CP | 1467.85 | 1765 | 270 | NO
C40 | CAPACITOR NON-POL_0_C0402_CP_4. | 4.7uF |  | C0402_CP | 317.85 | 1330 | 270 | NO
C41 | CAPACITOR NON-POL_0_C0201_CP_0. | 0.1uF |  | C0201_CP | 272.85 | 1334 | 270 | NO
C42 | CAPACITOR NON-POL_0_C0201_CP_0. | 0.1uF |  | C0201_CP | 901.85 | 192 | 180 | NO
C43 | CAPACITOR NON-POL_0_C0805_47UF | 47uF |  | C0805 | 1169.05 | 1493 | 270 | NO
C44 | CAPACITOR NON-POL_0_C0603_CP_12 | 120nF |  | C0603_CP | 706.85 | 1704 | 180 | NO
C45 | CAPACITOR NON-POL_0_C0201_CP_0. | 0.1uF |  | C0201_CP | 58.85 | 1209 | 270 | NO
C46 | CAPACITOR NON-POL_0_C0201_CP_0. | 0.1uF |  | C0201_CP | 244 | 1576 | 0 | NO
C50 | CAPACITOR NON-POL_0_C0201_CP__1 | 0.01uF |  | C0201_CP | 1470.85 | 1488 | 0 | NO
C51 | CAPACITOR NON-POL_0_C0201_CP__1 | 0.01uF |  | C0201_CP | 1492.85 | 1131 | 0 | NO
C53 | CAPACITOR NON-POL_0_C0402_CP_22 | 22uF |  | C0402_CP | 1540.85 | 1499 | 90 | NO
C54 | CAPACITOR NON-POL_0_C0402_CP_22 | 22uF |  | C0402_CP | 932.85 | 1257 | 180 | NO
C55 | CAPACITOR NON-POL_0_C0201_CP_0. | 0.1uF |  | C0201_CP | 944.85 | 1301 | 180 | NO
C56 | CAPACITOR NON-POL_0_C0201_CP__2 | 0.001uF |  | C0201_CP | 1354 | 1437 | 90 | NO
C57 | CAPACITOR NON-POL_0_C0201_CP_0. | 0.1uF |  | C0201_CP | 1542 | 1182 | 270 | NO
C59 | CAPACITOR NON-POL_0_C0402_CP_22 | 22uF |  | C0402_CP | 1373 | 1562 | 90 | NO
C61 | CAPACITOR NON-POL_0_C0201_CP_0. | 0.1uF |  | C0201_CP | 1336.85 | 1290 | 270 | NO
C69 | CAPACITOR NON-POL_0_C0201_CP_0. | 0.1uF |  | C0201_CP | 571.85 | 523.5 | 0 | NO
C71 | CAPACITOR NON-POL_0_C0201_CP_0. | 0.1uF |  | C0201_CP | 1221.85 | 1360 | 270 | NO
C72 | CAPACITOR NON-POL_0_C0201_CP_0. | 0.1uF |  | C0201_CP | 1006.85 | 1050 | 180 | YES
C73 | CAPACITOR NON-POL_0_C0201_CP_0. | 0.1uF |  | C0201_CP | 611.85 | 680 | 270 | YES
C74 | CAPACITOR NON-POL_0_C0201_CP_0. | 0.1uF |  | C0201_CP | 143 | 983 | 180 | NO
C75 | CAPACITOR NON-POL_0_C0201_CP_0. | 0.1uF |  | C0201_CP | 329.85 | 972 | 90 | YES
C76 | CAPACITOR NON-POL_0_C0201_CP_0. | 0.1uF |  | C0201_CP | 222 | 1637 | 90 | NO
C77 | CAPACITOR NON-POL_0_C0201_CP_0. | 0.1uF |  | C0201_CP | 145 | 1593 | 270 | NO
C78 | CAPACITOR NON-POL_0_C0201_CP_22 | 220pF |  | C0201_CP | 1287 | 514 | 180 | NO
C79 | CAPACITOR NON-POL_0_C0805_47UF | 47uF |  | C0805 | 1038 | 442 | 270 | NO
C80 | CAPACITOR NON-POL_0_C0805_22UF | 22uF |  | C0805 | 1137 | 212 | 180 | NO
C81 | CAPACITOR NON-POL_0_C0201_CP_0. | 0.1uF |  | C0201_CP | 980 | 417 | 270 | NO
C82 | CAPACITOR NON-POL_0_C0402_CP_1U | 1uF |  | C0402_CP | 332.85 | 278 | 90 | NO
C83 | CAPACITOR NON-POL_0_C0402_CP_2. | 2.2uF |  | C0402_CP | 205.85 | 216 | 0 | NO
C84 | CAPACITOR NON-POL_0_C0603_22UF | 22uF |  | C0603 | 875 | 472 | 270 | YES
C85 | CAPACITOR NON-POL_0_C0603_CP_10 | 10uF |  | C0603_CP | 810 | 472 | 270 | YES
C86 | CAPACITOR NON-POL_0_C0603_CP_10 | 10uF |  | C0603_CP | 442.85 | 318 | 180 | YES
C87 | CAPACITOR NON-POL_0_C0402_CP_14 | 14pF |  | C0402_CP | 904.85 | 585 | 90 | YES
C88 | CAPACITOR NON-POL_0_C0603_22UF | 22uF |  | C0603 | 431.85 | 1128 | 180 | NO
C89 | CAPACITOR NON-POL_0_C0201_CP_0. | 0.1uF |  | C0201_CP | 451.85 | 927 | 180 | NO
C90 | CAPACITOR NON-POL_0_C0603_CP_10 | 10uF |  | C0603_CP | 344.85 | 920 | 0 | NO
C91 | CAPACITOR NON-POL_0_C0603_22UF | 22uF |  | C0603 | 344.85 | 863 | 0 | NO
C92 | CAPACITOR NON-POL_0_C0201_CP_0. | 0.1uF |  | C0201_CP | 337.85 | 891 | 180 | YES
C93 | CAPACITOR NON-POL_0_C0805_22UF | 22uF |  | C0805 | 1137 | 287 | 180 | NO
C94 | CAPACITOR NON-POL_0_C0201_CP_0. | 0.1uF |  | C0201_CP | 873.85 | 845 | 180 | NO
C95 | CAPACITOR NON-POL_0_C0201_CP_0. | 0.1uF |  | C0201_CP | 1309 | 1620 | 90 | YES
C96 | CAPACITOR NON-POL_0_C0402_CP_1U | 1uF |  | C0402_CP | 1165 | 346 | 180 | NO
C97 | CAPACITOR NON-POL_0_C0201_CP_0. | 0.1uF |  | C0201_CP | 965.85 | 833 | 270 | NO
C98 | CAPACITOR NON-POL_0_C0201_CP_0. | 0.1uF |  | C0201_CP | 571.85 | 486 | 0 | NO
C99 | CAPACITOR NON-POL_0_C0201_CP_0. | 0.1uF |  | C0201_CP | 202.85 | 532 | 90 | NO
C100 | CAPACITOR NON-POL_0_C0201_CP_0. | 0.1uF |  | C0201_CP | 711.85 | 1195 | 0 | YES
C101 | CAPACITOR NON-POL_0_C0201_CP_0. | 0.1uF |  | C0201_CP | 436.039 | 985 | 270 | YES
C102 | CAPACITOR NON-POL_0_C0201_CP_0. | 0.1uF |  | C0201_CP | 1080 | 1712 | 180 | YES
C107 | CAPACITOR NON-POL_0_C0402_CP_4. | 4.7uF |  | C0402_CP | 401.85 | 1095 | 270 | YES
C108 | CAPACITOR NON-POL_0_C0201_CP_0. | 0.1uF |  | C0201_CP | 301.85 | 1095 | 90 | YES
C110 | CAPACITOR NON-POL_0_C0201_CP_0. | 0.1uF |  | C0201_CP | 294.85 | 191 | 0 | NO
CON1 | USB_TYPE_C_MOLEX_201267-0005_20 | 2012670005 |  | MOLEX_201267-0005 | 926.049 | 314.298 | 0 | YES
D1 | LED_LED_0402_2A_LT QH9G-Q2OO-25 | LT QH9G-Q2OO-25-2Z4Y |  | LED_0402_2A | 358.85 | 371 | 270 | YES
D12 | RGB LED_LED_SML-LX0404SIUPGU_SM | SML-LX0404SIUPGUSB |  | LED_SML-LX0404SIUPGU | 766.547 | 901 | 270 | YES
D13 | LED_LED_0402_2A_LW QH8G-Q2OO-3K | LW QH8G-Q2OO-3K5L-1 |  | LED_0402_2A | 481.85 | 692 | 270 | YES
D15 | DIODE SCHOTTKY_SOD4725X110N_2A_ | PMEG3050BEP,115 |  | SOD4725X110N_2A | 1491 | 256 | 270 | NO
D16 | DIODE SCHOTTKY_SOD4725X110N_2_1 | PMEG3030BEP,115 |  | SOD4725X110N_2A | 832.85 | 393 | 0 | NO
D17 | DIODE SCHOTTKY_SOD4725X110N_2_1 | PMEG3030BEP,115 |  | SOD4725X110N_2A | 481.984 | 251.992 | 0 | NO
D19 | DIODE SCHOTTKY_SOD4725X110N_2_1 | PMEG3030BEP,115 |  | SOD4725X110N_2A | 156.85 | 385 | 180 | YES
D20 | DIODE TVS_SOD4725X110N_2A_PTVS1 | PTVS14VP1UP,115 |  | SOD4725X110N_2A | 1337 | 153 | 270 | NO
FB1 | FERRITE_BEAD_FB0603_100OHM, 3A | 100Ohm, 3A |  | FB0603 | 726.85 | 244 | 180 | NO
FB2 | FERRITE_BEAD_FB0603_28OHM, 4A | 28Ohm, 4A |  | FB0603 | 1033 | 249 | 90 | NO
FB3 | FERRITE_BEAD_FB0603_1KOHM, 0.1A | 1kOhm, 0.1A |  | FB0603 | 890.85 | 242 | 0 | NO
FB4 | FERRITE_BEAD_FB0402_10OHM, 2A | 10Ohm, 2A |  | FB0402 | 512.85 | 510 | 270 | NO
FB5 | FERRITE_BEAD_FB0603_100OHM, 3A | 100Ohm, 3A |  | FB0603 | 70.85 | 418 | 90 | NO
FB6 | FERRITE_BEAD_FB0603_100OHM, 3A | 100Ohm, 3A |  | FB0603 | 546.85 | 415 | 180 | NO
FB7 | FERRITE_BEAD_FB0402_120OHM | 120Ohm |  | FB0402 | 326.85 | 1170 | 180 | YES
FB8 | FERRITE_BEAD_FB0402_120OHM | 120Ohm |  | FB0402 | 346.85 | 1095 | 90 | YES
J1 | 2X20PTS CON_MOLEX_5009130402_50 | 5009130402 |  | MOLEX_5009130402 | 298.464 | 757.555 | 270 | NO
J2 | 2X20PTS CON_MOLEX_5009130402_50 | 5009130402 |  | MOLEX_5009130402 | 1168.464 | 1007.555 | 270 | NO
J3 | CON2_TE_282834_282834-2 | 282834-2 |  | TE_282834 | 737.401 | 1905 | 180 | YES
J5 | CONN_HDR_7X2_WE_610114249221_VO | 610114249221 |  | WE_610114249221_VOL | 1385.248 | 82 | 270 | YES
J8 | CONN_HDR_6X2_FCI_20021121-00012 | 20021121-00012C4LF |  | FCI_20021121-00012C4LF | 381.781 | 1900.5 | 180 | YES
J27 | CONN FLEX 3_BERG_1X3_127MM_GRPB | GRPB031VWVN-RC |  | BERG_1X3_127MM | 1006.85 | 610 | 270 | YES
J28 | CON2_TE_282834_282834-2 | 282834-2 |  | TE_282834 | 1127.85 | 131 | 180 | YES
J29 | CON2_TE_282834_282834-2 | 282834-2 |  | TE_282834 | 371.85 | 130 | 180 | YES
J30 | HEADER24_MOLEX_5051102491_50511 | 5051102491 |  | MOLEX_5051102491 | 210.196 | 726.417 | 270 | YES
J31 | HEADER10_HRS_FH28-10S-05SH_05_F | FH28-10S-0.5SH(05) |  | HRS_FH28-10S-05SH_05 | 274.188 | 1525 | 270 | YES
J32 | CON20_MOLEX_5052782033_50527820 | 5052782033 |  | MOLEX_5052782033 | 1486 | 1446.5 | 90 | YES
J34 | HEADER8_MOLEX_5051100892_505110 | 5051100892 |  | MOLEX_5051100892 | 1069.799 | 1759.161 | 180 | YES
J35 | CON2_TE_282834_282834-2 | 282834-2 |  | TE_282834 | 177.85 | 130 | 0 | YES
L1 | COMMON_MODE_CHOCK_CHK_ACM-0603_ | ACM-0603-900-T |  | CHK_ACM-0603 | 752.85 | 61 | 180 | NO
L2 | INDUCTOR_L1008_1UH | 1uH |  | L1008 | 1066.252 | 1544.28 | 180 | NO
L3 | INDUCTOR_IND_1248AS_15UH | 15uH |  | IND_1248AS | 1115.437 | 1783 | 90 | NO
L4 | INDUCTOR_IND_1248AS_15UH | 15uH |  | IND_1248AS | 470.508 | 1776 | 90 | NO
L5 | INDUCTOR_IND_ASPIAIG-FLR4020_4. | 4.7uH |  | IND_ASPIAIG-FLR4020 | 1468.85 | 536 | 90 | NO
L6 | INDUCTOR_IND_SRN4018_4.7UH | 4.7uH |  | IND_SRN4018 | 502.85 | 480 | 90 | YES
L7 | INDUCTOR_IND_LQH3NPN_1UH | 1uH |  | IND_LQH3NPN | 421.85 | 1257 | 180 | NO
M1 | SPH0641LU4H-1_MIC_SPH0641LM4H-1 | SPH0641LM4H-1 |  | MIC_SPH0641LM4H-1 | 91.881 | 1878.303 | 180 | NO
M2 | SPH0641LU4H-1_MIC_SPH0641LM4H-1 | SPH0641LM4H-1 |  | MIC_SPH0641LM4H-1 | 1482.921 | 1878.303 | 180 | NO
Q2 | PMPB20XPE,115_DFN_PMPB20XPE_PMP | PMPB20XPE,115 |  | DFN_PMPB20XPE | 86.85 | 273.189 | 180 | NO
Q3 | SIA441DJ-T1-GE3_VISHAY_SIA441DJ | SIA441DJ-T1-GE3 |  | VISHAY_SIA441DJ-T1-GE3 | 1321 | 390 | 270 | NO
Q4 | 2N7002BKMB_DFN_2N7002BKMB_2N700 | 2N7002BKMB,315 |  | DFN_2N7002BKMB | 256.85 | 500 | 90 | YES
R1 | RESISTOR_R0201_CP_750R | 750R |  | R0201_CP | 333.85 | 430 | 180 | YES
R4 | RESISTOR_R0201_CP_5K1 | 5K1 |  | R0201_CP | 859.85 | 372 | 180 | YES
R5 | RESISTOR_R0201_CP_5K1 | 5K1 |  | R0201_CP | 720.85 | 144 | 180 | NO
R9 | RESISTOR_R0402_CP_150K | 150k |  | R0402_CP | 251.85 | 131 | 270 | NO
R11 | RESISTOR_R0402_CP_360K | 360k |  | R0402_CP | 300.85 | 131 | 90 | NO
R12 | RESISTOR_R0201_CP_4K7 | 4K7 |  | R0201_CP | 512.85 | 647 | 0 | NO
R13 | RESISTOR_R0201_CP_4K7 | 4K7 |  | R0201_CP | 512.85 | 568 | 0 | NO
R17 | RESISTOR_R0402_CP_4K7 | 4K7 |  | R0402_CP | 876 | 1636 | 180 | NO
R18 | RESISTOR_R0201_CP_10K | 10k |  | R0201_CP | 814 | 1418 | 270 | YES
R20 | RESISTOR_R0402_CP_4K7 | 4K7 |  | R0402_CP | 477.832 | 1552.978 | 180 | NO
R21 | RESISTOR_R0201_CP_1K | 1K |  | R0201_CP | 1089.85 | 660 | 180 | YES
R24 | RESISTOR_R0201_CP_1K5 | 1K5 |  | R0201_CP | 1250 | 498 | 90 | YES
R25 | RESISTOR_R0201_CP_140R | 140R |  | R0201_CP | 761.85 | 835 | 180 | YES
R26 | RESISTOR_R0201_CP_110R | 110R |  | R0201_CP | 708.85 | 931 | 270 | YES
R27 | RESISTOR_R0201_CP_309R | 309R |  | R0201_CP | 831.85 | 905 | 90 | YES
R28 | RESISTOR_R0201_CP_200R | 200R |  | R0201_CP | 534.85 | 685 | 270 | YES
R30 | RESISTOR_R0201_CP_10K | 10k |  | R0201_CP | 400.85 | 985 | 270 | YES
R31 | RESISTOR_R0201_CP_10K | 10k |  | R0201_CP | 711.85 | 1230 | 0 | YES
R35 | RESISTOR_R0201_CP_100K | 100k |  | R0201_CP | 210 | 1199 | 270 | NO
R38 | RESISTOR_R0201_CP_100K | 100k |  | R0201_CP | 373.85 | 1390 | 180 | NO
R45 | RESISTOR_R0402_CP_220K | 220k |  | R0402_CP | 1291.85 | 1120 | 0 | NO
R47 | RESISTOR_R0402_CP_120K | 120k |  | R0402_CP | 1306.85 | 1188 | 90 | NO
R48 | RESISTOR_R0402_CP_1M2 | 1M2 |  | R0402_CP | 1466.85 | 1532 | 180 | NO
R49 | RESISTOR_R0402_CP_220K | 220k |  | R0402_CP | 1238 | 1194 | 180 | NO
R50 | RESISTOR_R0402_CP_1M2 | 1M2 |  | R0402_CP | 1509 | 1088 | 180 | NO
R51 | RESISTOR_R0201_CP_100K | 100k |  | R0201_CP | 1176 | 1279 | 180 | NO
R52 | RESISTOR_R0402_CP_22K | 22k |  | R0402_CP | 1441.85 | 1115 | 270 | NO
R53 | RESISTOR_R0201_CP_47K | 47k |  | R0201_CP | 1320 | 1437 | 90 | NO
R54 | RESISTOR_R0402_CP_22K | 22k |  | R0402_CP | 1377.85 | 1492 | 0 | NO
R56 | RESISTOR_R0201_CP_560K | 560k |  | R0201_CP | 1396.85 | 1115 | 90 | NO
R57 | RESISTOR_R0201_CP_560K | 560k |  | R0201_CP | 1361.85 | 1115 | 270 | NO
R61 | RESISTOR_R0603_CP_30R | 30R |  | R0603_CP | 845.437 | 1798 | 90 | NO
R62 | RESISTOR_R0603_CP_30R | 30R |  | R0603_CP | 736.437 | 1798.072 | 90 | NO
R65 | RESISTOR_R0402_CP_1R | 1R |  | R0402_CP | 1001.85 | 1274.553 | 90 | NO
R67 | RESISTOR_R0201_CP_10K | 10k |  | R0201_CP | 1117 | 1058 | 90 | NO
R68 | RESISTOR_R0201_CP_10K | 10k |  | R0201_CP | 611.85 | 745 | 90 | YES
R69 | RESISTOR_R0201_CP_10K | 10k |  | R0201_CP | 1053 | 352 | 180 | NO
R70 | RESISTOR_R0402_CP_165K | 165k |  | R0402_CP | 1120 | 547 | 180 | NO
R71 | RESISTOR_R0402_CP_33K2 | 33k2 |  | R0402_CP | 1120 | 504 | 0 | NO
R72 | RESISTOR_R0402_CP_4K7 | 4K7 |  | R0402_CP | 120.85 | 507 | 180 | NO
R73 | RESISTOR_R0402_CP_100K | 100k |  | R0402_CP | 166.85 | 399 | 180 | NO
R77 | RESISTOR_R0201_CP_10K | 10k |  | R0201_CP | 586.85 | 591 | 0 | NO
R78 | RESISTOR_R0402_CP_243K | 243k |  | R0402_CP | 853.85 | 585 | 270 | YES
R79 | RESISTOR_R0402_CP_28.7K | 28.7k |  | R0402_CP | 802.85 | 585 | 90 | YES
R80 | RESISTOR_R0402_CP_324K | 324k |  | R0402_CP | 335.85 | 850 | 0 | YES
R81 | RESISTOR_R0402_CP_100K | 100k |  | R0402_CP | 402.85 | 869 | 90 | YES
R82 | RESISTOR_R0402_CP_0R | 0R |  | R0402_CP | 335.85 | 796 | 0 | YES
R83 | RESISTOR_R0402_CP_0R | 0R |  | R0402_CP | 372.85 | 796 | 180 | YES
R84 | RESISTOR_R0201_CP_0R | 0R |  | R0201_CP | 1091.85 | 1117 | 0 | NO
R85 | RESISTOR_R0201_CP_0R | 0R |  | R0201_CP | 1092 | 1155 | 180 | NO
R86 | RESISTOR_R0402_CP_0R | 0R |  | R0402_CP | 1291 | 1678 | 180 | YES
R87 | RESISTOR_R0402_CP_0R | 0R |  | R0402_CP | 1259 | 1488 | 180 | YES
R88 | RESISTOR_R1206_0.050R | 0.050R |  | R1206 | 1262 | 583 | 0 | NO
R89 | RESISTOR_R0201_CP_0R | 0R |  | R0201_CP | 746.85 | 597 | 180 | YES
R90 | RESISTOR_R0402_CP_22K | 22k |  | R0402_CP | 120.85 | 558 | 0 | NO
R91 | RESISTOR_R0201_CP_1M | 1M |  | R0201_CP | 316.85 | 500 | 270 | YES
R92 | RESISTOR_R0402_CP_0R | 0R |  | R0402_CP | 1302 | 1281 | 270 | YES
R93 | RESISTOR_R0402_CP_10R | 10R |  | R0402_CP | 1234 | 329 | 270 | NO
R94 | RESISTOR_R0201_CP_10K | 10k |  | R0201_CP | 440.85 | 1141 | 90 | YES
R95 | RESISTOR_R0402_CP_0R | 0R |  | R0402_CP | 1009 | 828 | 90 | NO
R96 | RESISTOR_R0603_0R | 0R |  | R0603 | 585 | 1437 | 180 | NO
R97 | RESISTOR_R0402_CP_0R | 0R |  | R0402_CP | 692 | 1326 | 270 | NO
R98 | RESISTOR_R0402_CP_0R | 0R |  | R0402_CP | 1052 | 1275 | 270 | NO
R99 | RESISTOR_R0402_CP_0R | 0R |  | R0402_CP | 173 | 1194 | 90 | NO
R100 | RESISTOR_R0402_CP_0R | 0R |  | R0402_CP | 265 | 1642 | 270 | NO
R101 | RESISTOR_R0402_CP_0R | 0R |  | R0402_CP | 126 | 1651 | 0 | NO
SW1 | SW_TACT-SPST-2_SM_SW_KMR231NG_K | KMR231NG LFS |  | SW_KMR231NG | 532.039 | 901 | 90 | YES
SW2 | SW_TACT-SPST-2_SM_SW_KMR231NG_K | KMR231NG LFS |  | SW_KMR231NG | 766.547 | 1100 | 0 | YES
SW3 | SW_TACT-SPST-2_SM_SW_KMR231NG_K | KMR231NG LFS |  | SW_KMR231NG | 1001.055 | 901 | 270 | YES
SW4 | SW_TACT-SPST-2_SM_SW_KMR231NG_K | KMR231NG LFS |  | SW_KMR231NG | 766.547 | 702 | 180 | YES
TP1 | T POINT R_TP_40C_TPAD_020 | TPAD_020 |  | TP_40C | 376.85 | 621 | 0 | YES
TP5 | T POINT R_TP_40C_TPAD_020 | TPAD_020 |  | TP_40C | 492.85 | 1067 | 0 | YES
TP7 | T POINT R_TP_40C_TPAD_020 | TPAD_020 |  | TP_40C | 384 | 1422 | 0 | YES
TP8 | T POINT R_TP_40C_TPAD_020 | TPAD_020 |  | TP_40C | 539.85 | 1552 | 0 | YES
TP9 | T POINT R_TP_40C_TPAD_020 | TPAD_020 |  | TP_40C | 655.85 | 810 | 0 | YES
TP10 | T POINT R_TP_40C_TPAD_020 | TPAD_020 |  | TP_40C | 1286.85 | 909 | 0 | YES
TP13 | T POINT R_TP_40C_TPAD_020 | TPAD_020 |  | TP_40C | 477.85 | 1517 | 0 | YES
TP14 | T POINT R_TP_40C_TPAD_020 | TPAD_020 |  | TP_40C | 1139.85 | 1043 | 0 | YES
TP15 | T POINT R_TP_40C_TPAD_020 | TPAD_020 |  | TP_40C | 542.85 | 747 | 0 | YES
TP16 | T POINT R_TP_40C_TPAD_020 | TPAD_020 |  | TP_40C | 310 | 1808 | 0 | YES
TP19 | T POINT R_TP_40C_TPAD_020 | TPAD_020 |  | TP_40C | 1165.85 | 846 | 90 | YES
TP20 | T POINT R_TP_40C_TPAD_020 | TPAD_020 |  | TP_40C | 1258.85 | 854 | 180 | YES
TP22 | T POINT R_TP_40C_TPAD_020 | TPAD_020 |  | TP_40C | 1526 | 1074 | 180 | YES
TP23 | T POINT R_TP_40C_TPAD_020 | TPAD_020 |  | TP_40C | 1221.85 | 990 | 90 | YES
TP24 | T POINT R_TP_40C_TPAD_020 | TPAD_020 |  | TP_40C | 1221.85 | 1070 | 90 | YES
TP27 | T POINT R_TP_40C_TPAD_020 | TPAD_020 |  | TP_40C | 184.85 | 290 | 270 | YES
TP30 | T POINT R_TP_40C_TPAD_020 | TPAD_020 |  | TP_40C | 681.85 | 597 | 0 | YES
TP33 | T POINT R_TP_40C_TPAD_020 | TPAD_020 |  | TP_40C | 368.85 | 1445 | 0 | NO
TP35 | T POINT R_TP_40C_TPAD_020 | TPAD_020 |  | TP_40C | 1022.85 | 461 | 0 | YES
TP36 | T POINT R_TP_40C_TPAD_020 | TPAD_020 |  | TP_40C | 293 | 734 | 0 | YES
TP37 | T POINT R_TP_40C_TPAD_020 | TPAD_020 |  | TP_40C | 425.85 | 710 | 0 | YES
TP38 | T POINT R_TP_40C_TPAD_020 | TPAD_020 |  | TP_40C | 372 | 1496 | 0 | YES
TP39 | T POINT R_TP_40C_TPAD_020 | TPAD_020 |  | TP_40C | 107.85 | 1207 | 0 | NO
TP40 | T POINT R_TP_40C_TPAD_020 | TPAD_020 |  | TP_40C | 1398 | 1030 | 0 | YES
TP41 | T POINT R_TP_40C_TPAD_020 | TPAD_020 |  | TP_40C | 98.85 | 294 | 180 | YES
TP42 | T POINT R_TP_40C_TPAD_020 | TPAD_020 |  | TP_40C | 1165.85 | 362 | 0 | YES
TP43 | T POINT R_TP_40C_TPAD_020 | TPAD_020 |  | TP_40C | 277.85 | 1874 | 0 | YES
TP44 | T POINT R_TP_40C_TPAD_020 | TPAD_020 |  | TP_40C | 1423.85 | 1839 | 0 | YES
TP45 | T POINT R_TP_40C_TPAD_020 | TPAD_020 |  | TP_40C | 1119 | 488 | 0 | YES
TP46 | T POINT R_TP_40C_TPAD_020 | TPAD_020 |  | TP_40C | 37.85 | 516 | 0 | YES
TP47 | T POINT R_TP_40C_TPAD_020 | TPAD_020 |  | TP_40C | 810 | 1323 | 0 | YES
TP48 | T POINT R_TP_40C_TPAD_020 | TPAD_020 |  | TP_40C | 776 | 1242 | 0 | YES
U1 | TPD4S012DRYR _SON50P105X150X60- | TPD4S012DRYR |  | SON50P105X150X60-6 | 818.85 | 152 | 90 | NO
U3 | XC6233H181GR-G_TOREX_XC6233H_XC | XC6233H181GR-G |  | TOREX_XC6233H | 719.85 | 1029 | 180 | NO
U5 | TFA9894N2RDL2_BGA48N40P6X8_355X | TFA9894DUK/N2 |  | BGA48N40P6X8_355X251X56N | 793.437 | 1458 | 180 | NO
U7 | FXOS8700CQR1_QFN50P300X300X125- | FXOS8700CQR1 |  | QFN50P300X300X125-16N | 102.85 | 1392 | 270 | NO
U11 | NCX2202GM_SON50P105X150X60-6_NC | NCX2202GM,115 |  | SON50P105X150X60-6 | 1279.244 | 1279 | 0 | NO
U12 | TLV522DGKT_SOP65P490X110-8N_TLV | TLV522DGKT |  | SOP65P490X110-8N | 1455.85 | 1316 | 270 | NO
U13 | IRA-S210ST01_MURATA_IRA-S210ST0 | IRA-S210ST01 |  | MURATA_IRA-S210ST01 | 1070.325 | 1298.924 | 180 | YES
U15 | NCX2202GM_SON50P105X150X60-6_NC | NCX2202GM,115 |  | SON50P105X150X60-6 | 1289 | 1371.393 | 90 | NO
U16 | XC9220_USP_XC9220A09AER_XC9220A | XC9220A09AER |  | USP_XC9220A09AER | 1168 | 428 | 180 | NO
U17 | MC34671_DFN50P300X200X65-9N_MC3 | MC34671AEP/R2 |  | DFN50P300X200X65-9N | 231.85 | 290 | 90 | NO
U18 | XC9128_SOP_XC9128_XC9129D45CDR | XC9129D45CDR |  | SOP_XC9128 | 688.85 | 497.284 | 270 | YES
U19 | TPS61230_DFN50P300X300X100-11N_ | TPS61230DRCR |  | DFN50P300X300X100-11N | 403.85 | 1022 | 0 | NO
U20 | PCAL6524HE_QFN50P500X500X60-33N | PCAL6524HE |  | QFN50P500X500X60-33N | 916.85 | 1014 | 180 | NO