## Sheet0
T2080RDB-PC Bill of Material
Description | BOM.Qty | BOM.Ref Des | Manufacturers.Mfr Name ~ Location | Manufacturers.Mfr. Part Number
SUB ASSEMBLY, SCHEMATIC PARTS, 700-28595, T2080RDB-PC
CAP CER 27PF 50V 5% C0G 0402 | 2 | C428,C429 | YAGEO AMERICA | CC0402JRNPO9BN270
|  |  | MURATA | GRM1555C1H270JA01D
|  |  | SMEC | MCCE270J0NOTF
|  |  | KEMET | C0402C270J5GAC
CAP CER 22UF 6.3V 20% X5R 0805 | 70 | C15,C16,C17,C122,C123,C124,C125,C126,C127,C128,C129,C131,C133,C134,C139,C216,C217,C218,C219,C351,C356,C362,C368,C372,C378,C382,C387,C392,C400,C410,C414,C418,C422,C655,C664,C673,C674,C868,C869,C870,C871,C874,C875,C876,C877,C878,C879,C880,C881,C1027,C1028,C1090,C1091,C1092,C1095,C1096,C1097,C1098,C1099,C1100,C1101,C1102,C1103,C1104,C1105,C1106,C1107,C1108,C1109,C1110 | KEMET | C0805C226M9PAC
|  |  | MURATA | GRM21BR60J226ME39L
|  |  | TAIYO YUDEN | JMK212BJ226MG-T
|  |  | YAGEO AMERICA | CC0805MKX5R5BB226
|  |  | TDK | C2012X5R0J226M
CAP CER 100PF 50V 5% C0G 0402 | 1 | C866 | NIC COMPONENTS CORP | NMC0402NPO101J50TRPF
|  |  | YAGEO AMERICA | CC0402JRNPO9BN101
|  |  | TDK | C1005C0G1H101JT
|  |  | KEMET | C0402C101J5GAC
CAP CER 2.2UF 10V 10% X5R 0603 | 1 | C884 | MURATA | GRM188R61A225KE34D
|  |  | VENKEL COMPANY | C0603X5R100-225KNE
CAP CER 0.10UF 25V 10% X7R 0603 | 12 | C628,C633,C634,C838,C846,C858,C891,C892,C922,C923,C943,C944 | Yageo | CC0603KRX7R8BB104
|  |  | TDK | C1608X7R1E104K080AA
|  |  | WALSIN TECHNOLOGY CORP. | 0603B104K250CT
|  |  | VENKEL COMPANY | C0603X7R250-104KNE
|  |  | MURATA | GRM188R71E104KA01
|  |  | AVX | 06033C104KAT2A
|  |  | KEMET | C0603C104K3RAC
CAP CER 0.1UF 16V 10% X7R 0402 | 141 | C91,C242,C243,C244,C245,C246,C247,C248,C249,C295,C298,C409,C413,C417,C421,C594,C608,C609,C629,C640,C641,C642,C643,C644,C645,C646,C647,C659,C660,C661,C662,C663,C668,C669,C670,C671,C672,C675,C676,C677,C678,C679,C680,C681,C682,C683,C684,C685,C686,C704,C705,C706,C707,C708,C709,C712,C713,C714,C715,C716,C717,C718,C721,C724,C727,C728,C729,C730,C731,C732,C733,C734,C735,C736,C737,C738,C739,C740,C741,C742,C743,C744,C745,C746,C747,C748,C749,C750,C751,C752,C753,C754,C755,C756,C757,C758,C759,C760,C761,C762,C763,C764,C765,C766,C767,C768,C769,C770,C771,C772,C773,C774,C775,C776,C777,C784,C799,C804,C809,C819,C823,C831,C836,C847,C856,C909,C915,C939,C941,C965,C970,C996,C1000,C1018,C1043,C1044,C1045,C1046,C1047,C1048,C1049 | YAGEO AMERICA | CC0402KRX7R7BB104
|  |  | AVX | 0402YC104KAT2A
|  |  | KEMET | C0402C104K4RAC
|  |  | MURATA | GRM155R71C104KA88D
|  |  | SKYMOS | 0402B104K160NT
|  |  | VENKEL COMPANY | C0402X7R160-104KNP
|  |  | TDK | C1005X7R1C104KT
|  |  | CAL-CHIP | GMC04X7R104K16NT-LF
|  |  | VENKEL COMPANY | C0402X7R160-104KSNE
|  |  | WALSIN TECHNOLOGY CORP. | 0402B104K160CT
|  |  | VENKEL COMPANY | C0402X7R160-104KNE
CAP CER 4.7PF 50V 5% C0G 0402 | 6 | C304,C305,C333,C334,C812,C813 | KEMET | C0402C479J5GAC
|  |  | AVX | 04025A4R7JAT2A
|  |  | YAGEO AMERICA | CC0402CRNPO9BN4R7
|  |  | WALSIN TECHNOLOGY CORP. | 0402N4R7J500LT
CAP CER 10UF 16V 10% X5R 0805 | 4 | C81,C83,C86,C885 | WALSIN TECHNOLOGY CORP. | 0805X106K160CT
|  |  | KYOCERA | CM21X5R106K16AT
|  |  | YAGEO AMERICA | CC0805KKX5R7BB106
|  |  | TDK | C2012X5R1C106K/1.25
|  |  | AVX | 0805YD106KAT2A
|  |  | KEMET | C0805C106K4PAC
|  |  | MURATA | GRM21BR61C106KE15L
CAP CER 1.0UF 6.3V 10% X5R 0402 | 224 | C43,C46,C48,C92,C130,C132,C135,C140,C205,C208,C211,C214,C220,C221,C222,C223,C352,C353,C354,C357,C358,C360,C363,C364,C366,C369,C373,C374,C379,C380,C383,C384,C385,C388,C389,C390,C393,C394,C395,C396,C397,C398,C401,C402,C403,C404,C405,C430,C431,C432,C433,C435,C436,C437,C438,C439,C440,C441,C442,C443,C444,C445,C446,C447,C448,C449,C450,C452,C453,C454,C455,C456,C457,C458,C459,C460,C461,C462,C463,C464,C465,C466,C467,C468,C469,C470,C471,C472,C473,C474,C475,C476,C477,C478,C479,C480,C482,C483,C485,C486,C487,C488,C489,C490,C491,C492,C493,C494,C495,C496,C497,C498,C499,C500,C501,C502,C503,C504,C505,C506,C507,C508,C509,C510,C511,C512,C513,C514,C515,C516,C517,C518,C519,C520,C521,C522,C523,C524,C525,C526,C527,C528,C529,C530,C531,C532,C533,C534,C535,C536,C537,C538,C539,C540,C541,C542,C543,C544,C545,C546,C547,C548,C549,C550,C551,C552,C553,C554,C555,C556,C557,C558,C559,C560,C561,C562,C563,C564,C565,C566,C567,C568,C569,C570,C571,C572,C573,C574,C575,C576,C577,C578,C579,C580,C654,C693,C703,C711,C778,C781,C785,C791,C800,C805,C810,C848,C883,C908,C912,C938,C940,C964,C969,C995,C999,C1017,C1020,C1021,C1026,C1031,C1032,C1042,C1111,C1112 | MURATA | GRM155R60J105KE19D
|  |  | TDK | C1005X5R0J105K
|  |  | VENKEL COMPANY | C0402X5R6R3-105KNE
|  |  | MURATA | GRM155R60J105KE19J
CAP CER 0.1UF 6.3V 10% X5R 0201 | 112 | C23,C141,C142,C143,C144,C145,C146,C147,C148,C152,C153,C154,C157,C158,C161,C162,C163,C167,C168,C169,C170,C171,C172,C173,C174,C178,C179,C183,C184,C185,C186,C189,C192,C193,C194,C195,C196,C197,C198,C199,C203,C226,C227,C228,C234,C235,C236,C240,C254,C255,C256,C258,C259,C260,C261,C262,C263,C264,C265,C266,C267,C268,C271,C272,C273,C277,C278,C279,C280,C281,C282,C283,C284,C285,C286,C287,C288,C289,C290,C291,C292,C1054,C1055,C1056,C1057,C1058,C1059,C1060,C1061,C1062,C1063,C1064,C1065,C1066,C1067,C1068,C1069,C1070,C1071,C1072,C1073,C1074,C1075,C1076,C1077,C1079,C1080,C1081,C1082,C1083,C1084,C1085 | MURATA | GRM033R60J104KE19D
CAP CER 470PF 50V 10% X7R 0402 | 14 | C99,C100,C101,C102,C302,C303,C331,C332,C588,C589,C602,C603,C993,C994 | WALSIN TECHNOLOGY CORP. | 0402B471K500CT
|  |  | MURATA | GRM155R71H471KA01D
CAP CER 4.7UF 6.3V 10% X5R 0603 | 11 | C138,C151,C190,C308,C319,C337,C348,C882,C1023,C1052,C1053 | VENKEL COMPANY | C0603X5R6R3-475KNP
|  |  | Yageo | CC0603KRX5R5BB475
|  |  | KEMET | C0603C475K9PACTU
|  |  | MURATA | GRM188R60J475KE19D
CAP CER 4700PF 50V 10% X7R 0402 | 5 | C137,C150,C165,C166,C188 | WALSIN TECHNOLOGY CORP. | 0402B472K500CT
|  |  | SMEC | MCCE472K0NRTF
CAP CER 0.1UF 16V 10% X5R 0402 | 228 | C1,C2,C3,C4,C5,C6,C7,C8,C9,C10,C11,C12,C13,C14,C18,C19,C20,C21,C22,C25,C26,C27,C28,C38,C39,C40,C41,C42,C44,C45,C47,C49,C50,C51,C52,C53,C54,C55,C56,C57,C58,C59,C60,C61,C62,C63,C64,C65,C66,C67,C68,C69,C70,C73,C74,C75,C76,C87,C90,C93,C94,C95,C96,C97,C98,C105,C106,C116,C117,C121,C229,C230,C231,C232,C233,C237,C238,C239,C296,C309,C310,C311,C312,C313,C314,C315,C316,C317,C318,C320,C321,C323,C338,C339,C340,C341,C342,C343,C344,C345,C346,C347,C349,C350,C355,C359,C361,C365,C367,C370,C371,C375,C376,C377,C381,C386,C391,C399,C407,C408,C411,C412,C415,C416,C419,C420,C423,C424,C425,C426,C427,C587,C593,C601,C607,C610,C611,C612,C613,C614,C615,C616,C617,C618,C619,C620,C621,C622,C623,C624,C625,C637,C638,C639,C648,C649,C650,C651,C779,C780,C782,C783,C786,C787,C788,C789,C790,C792,C793,C794,C795,C796,C798,C801,C803,C806,C808,C811,C814,C815,C816,C817,C824,C825,C826,C827,C828,C829,C832,C834,C835,C849,C898,C899,C904,C905,C930,C932,C933,C935,C956,C959,C960,C961,C985,C986,C989,C990,C1011,C1012,C1016,C1024,C1029,C1034,C1041,C1050,C1051,C1114,C1117,C1118,C1119,C1120,C1121,C1122,C1123,C1124,C1125,C1126 | WALSIN TECHNOLOGY CORP. | 0402X104K160CT
|  |  | KEMET | C0402C104K4PAC
|  |  | TDK | C1005X5R1C104K
CAP CER 560PF 50V 5% C0G 0402 | 15 | C907,C1013,C1014,C1015,C1019,C1022,C1025,C1033,C1035,C1036,C1037,C1038,C1039,C1040,C1113 | MURATA | GRM1555C1H561JA01D
CAP CER 3300PF 50V 10% X7R 0402 | 7 | C177,C191,C253,C276,C658,C667,C851 | WALSIN TECHNOLOGY CORP. | 0402B332K500CT
|  |  | SMEC | MCCE332K0NRTF
|  |  | MURATA | GRM155R71H332KA01D
|  |  | KEMET | C0402C332K5RAC
CAP CER 1000PF 50V 5% C0G 0402 | 5 | C82,C84,C118,C119,C1030 | MURATA | GRM1555C1H102JA01D
|  |  | WALSIN TECHNOLOGY CORP. | 0402N102J500LT
CAP CER 2.2UF 6.3V 20% X5R 0402 | 44 | C159,C160,C175,C176,C200,C201,C251,C252,C274,C275,C582,C583,C584,C585,C586,C596,C597,C598,C599,C600,C626,C627,C631,C632,C652,C653,C656,C657,C665,C666,C839,C840,C844,C845,C859,C860,C890,C893,C894,C897,C920,C921,C924,C925 | KEMET | C0402C225M9PACTU
|  |  | MURATA | GRM155R60J225ME15D
|  |  | WALSIN TECHNOLOGY CORP. | 0402X225M6R3CT
CAP CER 100UF 6.3V 20% X5R 1206 | 4 | C434,C451,C481,C484 | MURATA | GRM31CR60J107ME39L
|  |  | TDK | C3216X5R0J107M160AB
CAP CER 22UF 25V 20% X5R 1210 | 4 | C841,C842,C861,C862 | MURATA | GRM32ER61E226ME15L
|  |  | TDK | C3225X5R1E226MT
|  |  | AVX | 12103D226MAT2A
CAP CER 22UF 16V 20% X5R 1206 | 4 | C957,C958,C971,C972 | MURATA | GRM31CR61C226ME15L
CAP CER 10uF 10V 10% X5R 0603 | 18 | C120,C204,C207,C210,C213,C224,C225,C270,C636,C692,C702,C710,C725,C726,C818,C822,C830,C833 | VENKEL COMPANY | C0603X5R100-106KNP
|  |  | MURATA | GRM188R61A106KE69D
|  |  | TDK | C1608X5R1A106K080AC
CAP ALEL 100uF 25V 20% -- SMD | 3 | C630,C843,C863 | LELON ELECTRONICS CORP | VE-101M1ETR-0607
CAP CER 100uF 10V 20% X5R 1206 | 12 | C206,C209,C212,C215,C837,C850,C852,C857,C867,C872,C1115,C1116 | TDK | C3216X5R1A107M
|  |  | TDK | C3216X5R1A107M160AC
IND FER BEAD 120OHM@100MHZ 2A 25% 0603 | 13 | FB14,FB15,FB16,FB19,FB20,FB21,FB22,FB23,FB24,FB25,FB26,FB39,FB41 | Shenzhen Sunlord Electronics Co., Ltd | PZ1608U121-2R0TF
|  |  | MURATA | BLM18PG121SH1
|  |  | MURATA | BLM18PG121SH1B
IND -- 2.2UH@100KHZ 8A 20% | 9 | L16,L17,L18,L19,L20,L21,L22,L23,L24 | VISHAY INTERTECHNOLOGY | IHLP2525CZER2R2M01
IND 600 OHM@100MHZ 0.2A 25% 0603 SMT | 17 | FB5,FB6,FB7,FB8,FB9,FB17,FB18,FB37,FB38,FB40,FB42,FB49,FB50,FB51,FB52,FB53,FB56 | MURATA | BLM18BD601SN1D
IND -- 1UH@100KHZ 11A 20% SMT | 1 | L13 | VISHAY INTERTECHNOLOGY | IHLP2525CZER1R0M01
IND CHK 90 OHM@100MHZ 330MA 25% 0805 | 2 | L1,L2 | MURATA | DLW21HN900SQ2L
IND FER BEAD 220 OHM@100MHZ 1.4A 25% 0603 | 2 | FB54,FB55 | MURATA | BLM18PG221SN1D
IND PWR 215nH@100kHZ 61A 10% SMD | 2 | L14,L15 | COOPER BUSSMANN | FP1007R3-R22-R
HDR 2X5 TH 100MIL CTR 339H AU 95L | 1 | J24 | Pinrex Enterprise Co., Ltd | 210-92-05GB01
|  |  | SAMTEC | TSW-105-07-G-D
|  |  | SAMTEC | TSW-105-07-S-D
|  |  | FRAMATOME CONNECTORS INTERNATIONAL | 69192-110HLF
|  |  | ANYTRONIC CORPORATION LIMITED | 0902S1005011-2LF
|  |  | FCI | 77313-801-10LF
HDR 1X2 TH 100MIL SP 339H AU 98L | 8 | J9,J10,J25,J27,J29,J33,J34,J39 | ANYTRONIC CORPORATION LIMITED | 090021S02015-2LF
|  |  | SAMTEC | TSW-102-07-G-S
|  |  | 3M | 929647-01-02-EU
|  |  | SAMTEC | TSW-102-07-S-S
|  |  | FCI | 77311-801-02LF
|  |  | ANYTRONIC CORPORATION LIMITED | 090021S02018-2LF
HDR 1X3 TH 100MIL SP 330H AU 98L | 6 | J26,J30,J31,J32,J38,J42 | ANYTRONIC CORPORATION LIMITED | 090021S03018-2LF
|  |  | SAMTEC | HTSW-103-07-S-S
|  |  | 3M | 929647-01-03-EU
HDR 3X2 TH RA 100MIL CTR 325H AU 90L | 1 | J35 | SAMTEC | TSW-102-08-F-T-RA
HDR 2X8 SMT 25MIL PIN 0.1IN CTR AU | 2 | J3,J23 | ANYTRONIC CORPORATION LIMITED | 2702D08110#6T+AT-25LF
|  |  | SAMTEC | HTST-108-01-SM-DV
|  |  | SAMTEC | HTST-108-01-L-DV
OBSOLETE CON 2x102 DDR3 SODIMM SKT RA SMT 0.6MM SP 205H AU | 1 | J1 | FOXCONN | AS0A626-N2S6-7H
OSC 32.768KHZ FIXED 3.3V SMT | 1 | X2 | TXC CORP | 7XZ3200003
|  |  | PERICOM SEMICONDUCTOR | KK3270021
XTAL 25MHZ RSN 8pF SMT | 4 | Y2,Y3,Y5,Y6 | PERICOM SEMICONDUCTOR | FL2500094
OSC 133.33MHz FIXED 50PPM 1.8V SMT | 1 | X4 | Aker Technology Co., Ltd | SMB-133330-7BY0T0
IC SW DUAL HIGH SIDE PWR 2.7-7.5V 1A SOIC8 | 1 | U24 | MICREL | MIC2506YM
DIODE ARRAY ESD 4LINE BUS 1MA 7.1/7.9V LLP75-6L | 2 | U25,U26 | VISHAY INTERTECHNOLOGY | VBUS054B-HSF-GS08
IC XCVR RS232 2/2 250KBPS 3.0-5.5V TSSOP16 | 1 | U27 | INTERSIL | ICL3232IVZ
PLACE HOLDER FOR FREESCALE PART NUMBER PC293NSE7MMA. | 1 | U45 | FREESCALE SEMICONDUCTOR | PC293NSE7MMA
IC CTLER DIGITAL POL BUCK I2C/PMBUS 3.3V 200KHZ- 2MHZ QFN32 | 1 | U50 | INTERNATIONAL RECTIFIER | IR36021MTRPbF
IC VXLTR 4-BIT BIDIR 0.9-3.6V PQFN16 | 5 | U12,U14,U16,U21,U28 | TEXAS INSTRUMENTS | TXBN0304RSVR
IC VREG LDO ADJ 1.0A 2.25-16V SOIC8 | 1 | U52 | MICREL | MIC39102YM
IC CLK RTC I2C 3.3V USOP8 | 1 | U31 | DALLAS SEMICONDUCTOR | DS1339U-33+
IC GATE DRV 4.5-15V PQFN32 | 2 | U49,U51 | INTERNATIONAL RECTIFIER | IR3550MPBF
IC VREG LDO 1V 0.15A 12V TSOP5 | 2 | U66,U67 | ON SEMICONDUCTOR | NCP571SN10T1G
IC MPU T2080 1500 MHz 1.025V BGA896 | 1 | U1 | FREESCALE SEMICONDUCTOR | PT2080PSE7PZA
IC MEM FLASH 4MB 50MHZ 2.5-3.6V SO8 | 1 | U44 | ATMEL | AT45DB041D-SSU-2.5
OBSOLETE (PREPROGRAMMED 3V 64MB PAGEMODE FLASH 90NSEC SMT TSOP48) | 1 | U13
OBSOLETE USE 334-77612 IC MEM NOR FLASH 1GB 110NS 2.7-3.6V TSOP56 | 1 | U4 | MICRON | JS28F00AM29EWHA
OBSOLETE IC MEM NAND FLASH 4GB 8-BIT 1.8V VFBGA63 | 1 | U68 | MICRON | MT29F4G08ABBDAH4-ITX:D
LED YEL GRN SGL 30MA 0603 | 6 | D1,D4,D5,D6,D7,D12 | Bright Led Electronics Corp | BL-HGE36D-TRB
RES MF 75 OHM 1/16W 5% 0402 | 1 | R519 | ROHM | MCR01MZPJ750
|  |  | SMEC | RC73L2Z750JTF
RES MF 150 OHM 1/16W 5% 0402 | 8 | R444,R445,R446,R447,R654,R656,R657,R658 | KOA SPEER | RK73B1ETTP151J
|  |  | VENKEL COMPANY | CR0402-16W-151JT
|  |  | YAGEO AMERICA | RC0402JR-07150RL
RES MF 100 OHM 1/16W 1% 0402 | 22 | R174,R175,R176,R177,R184,R185,R186,R187,R216,R245,R268,R305,R312,R313,R314,R315,R359,R478,R483,R618,R619,R635 | YAGEO AMERICA | RC0402FR-07100RL
|  |  | VENKEL COMPANY | CR0402-16W-1000FT
|  |  | THYE MING TECH CO LTD | CR-02FL6--100R
|  |  | WALSIN TECHNOLOGY CORP. | WR04X1000FTL
RES MF 140 OHM 1/10W 1% AEC-Q200 0402 | 1 | R307 | KOA SPEER | RK73H1ETTP1400F
RES MF 180 OHM 1/16W 1% 0402 | 1 | R147 | WALSIN TECHNOLOGY CORP. | WR04X1800FTL
RES MF 1.65K 1/10W 1% AEC-Q200 0402 | 2 | R530,R531 | KOA SPEER | RK73H1ETTP1651F
RES MF 2.49K 1/10W 1% AEC-Q200 0402 | 2 | R223,R252 | KOA SPEER | RK73H1ETTP2491F
RES MF 2.87K 1/16W 1% 0402 | 2 | R503,R507 | YAGEO AMERICA | RC0402FR-072K87L
RES MF 3.4K 1/10W 1% AEC-Q200 0402 | 1 | R505 | KOA SPEER | RK73H1ETTP3401F
RES MF 3.57K 1/16W 1% 0402 | 2 | R489,R511 | YAGEO AMERICA | RC0402FR-073K57L
RES MF 5.9K 1/16W 1% 0402 | 6 | R542,R543,R544,R545,R549,R552 | SMEC | RC73A2Z5901FTF
|  |  | WALSIN TECHNOLOGY CORP. | WR04X5901FTL
RES MF 7.5K 1/16W 1% 0402 | 1 | R518 | YAGEO AMERICA | RC0402FR-077K5L
RES MF 46.4K 1/16W 1% 0402 | 1 | R522 | YAGEO AMERICA | RC0402FR-0746K4L
RES MF 51.1K 1/16W 1% 0402 | 2 | R158,R159 | YAGEO AMERICA | 239040775113L
|  |  | YAGEO AMERICA | RT0402FRE0751K1L
|  |  | WALSIN TECHNOLOGY CORP. | WR04X5112FTL
RES MF 169K 1/16W 1% AEC-Q200 0402 | 1 | R525 | VISHAY INTERTECHNOLOGY | CRCW0402169KFKED
RES MF 2.0K 1/16W 1% 0402 | 1 | R310 | YAGEO AMERICA | RC0402FR-132KL
|  |  | YAGEO AMERICA | RC0402FR-072KL
|  |  | VENKEL COMPANY | CR0402-16W-2001FT
|  |  | WALSIN TECHNOLOGY CORP. | WR04X2001FTL
|  |  | BOURNS | CR0402-FX-2001GLF
RES MF 301 OHM 1/16W 1% 0402 | 6 | R492,R494,R508,R509,R515,R516 | BOURNS | CR0402-FX-3010GLF
|  |  | VENKEL COMPANY | CR0402-16W-3010FT
RES MF ZERO OHM 1/16W 5% 0402 | 60 | R217,R218,R219,R222,R246,R247,R248,R251,R296,R297,R299,R300,R301,R302,R306,R317,R325,R326,R328,R374,R378,R390,R393,R394,R399,R404,R414,R415,R449,R452,R455,R456,R458,R459,R462,R464,R469,R470,R473,R474,R479,R481,R485,R487,R498,R499,R506,R512,R513,R539,R540,R558,R559,R576,R577,R594,R595,R608,R642,R643 | SEI ELECTRONICS INC | RMCF1/16S0.005%R
|  |  | ROHM | MCR01MZPJ000
|  |  | KOA SPEER | RK73Z1ETTP
|  |  | YAGEO AMERICA | RC0402JR-070RL
|  |  | SMEC | RC73JP2ZF
|  |  | VENKEL COMPANY | CR0402-16W-000T
|  |  | BOURNS | CR0402-J/-000GLF
|  |  | THYE MING TECH CO LTD | CR-02JL6----0R
|  |  | SKYMOS | RC-0402-0000T
|  |  | PANASONIC | ERJ2GE0R00X
|  |  | WALSIN TECHNOLOGY CORP. | WR04X000_PTL
RES MF 10.0K 1/16W 1% AEC-Q200 0402 | 26 | R170,R524,R526,R527,R528,R532,R533,R541,R546,R547,R550,R553,R564,R565,R568,R571,R582,R583,R586,R589,R599,R606,R609,R612,R617,R645 | KOA SPEER | RK73H1ETTP1002F
|  |  | VISHAY INTERTECHNOLOGY | CRCW040210K0FKED
|  |  | KOA SPEER | RK73H1ETTPL1002F
|  |  | VIKING COMPONENTS | CR-02FL6---10K
RES MF 10K 1/16W 5% 0402 | 72 | R104,R112,R113,R115,R116,R118,R119,R121,R151,R152,R154,R155,R319,R405,R406,R408,R409,R410,R411,R412,R413,R425,R426,R430,R432,R434,R436,R486,R491,R510,R517,R529,R534,R535,R536,R548,R551,R554,R555,R566,R567,R569,R570,R572,R573,R578,R579,R584,R587,R590,R591,R600,R603,R605,R622,R623,R625,R626,R627,R629,R630,R631,R633,R634,R636,R638,U53,U54,U55,U56,U57,U58 | YAGEO AMERICA | RC0402JR-0710KL
|  |  | BOURNS | CR0402-JW-103GLF
|  |  | SMEC | RC73L2Z103JTF
|  |  | KOA SPEER | RK73B1ETTP103J
|  |  | VISHAY INTERTECHNOLOGY | CRCW040210K0JNEC
|  |  | WALSIN TECHNOLOGY CORP. | WR04X103JTL
|  |  | SEI ELECTRONICS INC | RMCF1/16S10K5%R
|  |  | VISHAY INTERTECHNOLOGY | CRCW040210K0JNED
|  |  | VENKEL COMPANY | CR0402-16W-103JT
RES MF 10 OHM 1/16W 5% 0402 | 26 | R51,R70,R71,R111,R126,R127,R128,R130,R131,R132,R134,R135,R136,R137,R138,R141,R142,R143,R311,R407,R448,R476,R477,R480,R482,R611 | YAGEO AMERICA | RC0402JR-0710RL
|  |  | VENKEL COMPANY | CR0402-16W-100JT
|  |  | PANASONIC | ERJ2GEJ100X
|  |  | SMEC | RC73L2Z100JTF
|  |  | BOURNS | CR0402-JW-100GLF
|  |  | VISHAY INTERTECHNOLOGY | CRCW040210R0JNEC
|  |  | KOA SPEER | RK73B1ETTP100J
|  |  | WALSIN TECHNOLOGY CORP. | WR04X100JTL
RES MF 330 OHM 1/16W 5% 0402 | 8 | C202,R146,R200,R201,R202,R419,R420,R421 | YAGEO AMERICA | RC0402JR-07330RL
|  |  | WALSIN TECHNOLOGY CORP. | WR04X331 JTL
|  |  | VISHAY INTERTECHNOLOGY | CRCW0402330RJNED
|  |  | SMEC | RC73L2Z331JTF
|  |  | BOURNS | CR0402-JW-331GLF
|  |  | KOA SPEER | RK73B1ETTP331J
|  |  | VISHAY INTERTECHNOLOGY | CRCW0402330RJNEA
|  |  | VENKEL COMPANY | CR040216W331JT
RES MF 4.7K 1/16W 5% 0402 | 179 | R1,R5,R7,R9,R11,R13,R15,R17,R19,R24,R25,R26,R27,R28,R29,R30,R31,R32,R33,R34,R41,R42,R43,R44,R45,R46,R47,R48,R49,R50,R52,R53,R54,R55,R56,R58,R68,R79,R80,R81,R82,R83,R84,R85,R86,R87,R88,R89,R90,R91,R92,R93,R94,R95,R96,R97,R98,R99,R100,R105,R106,R107,R108,R109,R110,R114,R117,R120,R122,R123,R145,R150,R163,R164,R165,R183,R220,R224,R225,R226,R227,R228,R229,R230,R231,R249,R253,R254,R255,R256,R257,R258,R259,R260,R261,R262,R263,R264,R265,R266,R267,R269,R270,R272,R273,R274,R275,R278,R279,R280,R282,R284,R285,R286,R287,R290,R291,R292,R294,R298,R303,R304,R316,R318,R320,R321,R322,R323,R324,R327,R329,R332,R333,R337,R338,R339,R341,R343,R346,R349,R351,R354,R357,R358,R360,R363,R365,R366,R368,R370,R372,R375,R376,R377,R380,R382,R383,R384,R385,R386,R387,R388,R389,R392,R400,R401,R424,R427,R428,R429,R490,R500,R501,R632,R637,R640,R641,R646,R649 | WALSIN TECHNOLOGY CORP. | WR04X472 JTL
|  |  | NIC COMPONENTS CORP | NRCL04J472TRF
|  |  | BOURNS | CR0402-JW-472GLF
|  |  | SMEC | RC73L2Z472JTF
|  |  | VENKEL COMPANY | CR040216W472JT
RES MF 33.0 OHM 1/16W 1% 0402 | 25 | R35,R36,R37,R39,R69,R173,R205,R206,R209,R210,R211,R212,R213,R234,R236,R238,R239,R240,R241,R242,R423,R439,R441,R443,R650 | BOURNS | CR0402FX33R0GLF
|  |  | THYE MING TECH CO LTD | CR-02FL6---33R
|  |  | WALSIN TECHNOLOGY CORP. | WR04X33R0FTL
|  |  | YAGEO AMERICA | RC0402FR-0733RL
RES MF ZERO OHM 1/4W ? AEC-Q200 1206 | 1 | R624 | VISHAY INTERTECHNOLOGY | CRCW12060000Z0EA
|  |  | VIKING TECH CORPORATION | CR-06JL7-0R
|  |  | KOA SPEER | RK73Z2BTTD
RES MF 1.0K 1/16W 1% 0402 | 3 | R271,R397,R398 | BOURNS | CR0402-FX-1001GLF
|  |  | THYE MING TECH CO LTD | CR-02FL6----1K
|  |  | WALSIN TECHNOLOGY CORP. | WR04X1001FTL
|  |  | YAGEO AMERICA | RC0402FR-071KL
RES MF 49.9K 1/16W 1% 0402 | 1 | R521 | BOURNS | CR0402-FX-4992GLF
|  |  | VENKEL COMPANY | CR0402-16W-4992FT
RES MF 3.83K 1/16W 1% 0402 | 4 | R560,R561,R562,R563 | BOURNS | CR0402-FX-3831GLF
RES MF 20K 1/16W 1% 0402 | 19 | R6,R8,R10,R12,R14,R16,R18,R20,R65,R66,R67,R72,R73,R74,R75,R76,R77,R523,R639 | WALSIN TECHNOLOGY CORP. | WR04X2002FTL
|  |  | YAGEO AMERICA | 9C04021A2002FLPF3
|  |  | YAGEO AMERICA | RC0402FR-0720KL
RES MF 18.2K 1/16W 1% 0402 | 2 | R161,R162 | SMEC | RC73A2Z1822FTF
RES MF 200 OHM 1/16W 1% 0402 | 3 | R139,R148,R355 | BOURNS | CR0402-FX-2000GLF
|  |  | THYE MING TECH CO LTD | CR02FL6--200R
|  |  | WALSIN TECHNOLOGY CORP. | WR04X2000FTL
RES MF 1.0 OHM 1/16W 1% 0402 | 1 | R381 | WALSIN TECHNOLOGY CORP. | WR04W1R00FTL
RES MF 510 OHM 1/16W 1% 0402 | 10 | R101,R214,R215,R243,R244,R276,R277,R288,R289,R621 | THYE MING TECH CO LTD | CR-02FL6--510R
RES MF ZERO OHM 1/20W -- 0201 | 2 | R194,R195 | WALSIN TECHNOLOGY CORP. | WR02X000PAL
|  |  | BOURNS | CR0201-J/-000GLF
|  |  | Yageo | RC0201FR-070RL
THERMISTOR 10K 1/10W 1% 0603 | 1 | R504 | MURATA | NCP18XH103F03RB
RES MF 845 OHM 1/16W 1% 0402 | 1 | R502 | WALSIN TECHNOLOGY CORP. | WR04X8450FTL
DIODE SCH 200MA 30V SOD-523 | 2 | D9,D11 | ROHM | RB521S-30TE61
DIODE TVS ARRAY HDMI/ESATA LEVEL LOW CAPACITANCE 5V SMD | 2 | U17,U18 | SEMTECH CORP | RCLAMP0524J.TCT
DIODE SW 150MA 150V SOD123 | 2 | D2,D3 | CENTRAL SEMICONDUCTOR | CMHD3595 BK LEAD FREE
TRAN NMOS PWR 3.4A 30V SOT-23 | 14 | Q1,Q2,Q3,Q4,Q7,Q8,Q11,Q12,Q14,Q15,Q16,Q17,Q18,Q19 | INTERNATIONAL RECTIFIER | IRLML6346TRPBF
SW SPST MOM NO PB 12V 50MA SMT | 1 | SW5 | ITT CANNON | PTS645SL50SMTR LFS
|  |  | ITT CANNON | PTS645SK50SMLFS