## Sheet1
MPC830X-TLCD Rev.B
Item | Micetek Number | Description | Q'ty | Mfr. Part Number | Vendor | Remark
1 | 150-77291-000 | CAP 0.22uF 25V 10% X5R 0603 | 1 | 0603X224K250CT | WALSIN TECHNOLOGY CORP.
2 | 150-30028-000 | CAP 1uF 16V 10% X7R 0603 | 1 | 0603YC105KAT2A | AVX
3 | 150-75229-000 | CAP 0.1uF 16V 10% X7R 0603 | 4 | GRM188R71C104KA01D | MURATA
4 | 150-75009-000 | CAP 0.01uF 50V 10% X7R 0603 | 4 | GRM188R71H103KA01D | MURATA
5 | 150-75283-000 | CAP 10uF 16V 10% X5R 0805 | 1 | 0805X106K160CT | WALSIN TECHNOLOGY CORP.
6 | 370-76470-000 | LED SGL 2V 30mA 0603 Orange | 1 | BL-HJF36D-TRB | Bright Led Electronics Corp
7 | 370-76473-000 | LED OR/RED SGL 2.0V 25mA 0603 | 1 | BL-HJE36D-TRB | Bright Led Electronics Corp
8 | 480-76179-000 | DIODE TVS 30V 0402 | 12 | 0402ESDA-MLP8 | COOPER BUSSMANN
9 | 211-78848-000 | CON 1x4 FPC/FFC SMT 1mm SP 79H | 1 | HFW4R-2STE1LF | FCI
10 | 210-00025-000 | HEADER 2x20P (F) 1.27mm SMD | 1 | FHNB-13MT240-01G-430 | Sincere State Electronics Co.Ltd.
11 | 180-77016-000 | IND CHK 22uH 1MHz 250mA 10% 1210 | 1 | LQH32CN220K23K | MURATA
12 | 470-75410-000 | RES 10K 1/10W 5% 0603 | 27 | WR06X103JTL | WALSIN TECHNOLOGY CORP.
13 | 470-75412-000 | RES 1K 1/10W 5% 0603 | 2 | WR06X102JTL | WALSIN TECHNOLOGY CORP.
14 | 470-75446-000 | RES 12K 1/10W 5% 0603 | 1 | WR06X123JTL | WALSIN TECHNOLOGY CORP.
15 | 470-75847-000 | RES 10R 1/10W 5% 0603 | 1 | WR06X100JTL | WALSIN TECHNOLOGY CORP.
16 | 470-75399-000 | RES 2.2K 1/10W 5% 0603 | 1 | WR06X222JTL | WALSIN TECHNOLOGY CORP.
17 | 470-75848-000 | RES 33R 1/10W 5% 0603 | 22 | WR06X330JTL | WALSIN TECHNOLOGY CORP.
18 | 470-00018-000 | RES 75K 1/8W 5% 0603 | 1 | WF06P753JTL | WALSIN TECHNOLOGY CORP.
19 | 470-75407-000 | RES 0R 1/10W 5% 0603 | 5 | WR06X000PTL | WALSIN TECHNOLOGY CORP.
20 | 510-30006-000 | SW 8P DIP 25mA 24V SMT | 1 | 97C08ST | Grayhill Inc
21 | 315-78981-000 | IC LIN DCDC SW 1.2MHz 2.7-16V | 1 | LT3465ES6#PBF | Linear Technology
22 | 312-00008-000 | QUAD 2-Input 3-State Out SOP16 | 2 | MC74AC257 ON | ON Semiconductor
23 | 211-78852-000 | CON 40 FPC SMT 0.5mm SP 122H | 1 | XF2M-4015-1A | Omron Electronics
24 | 312-79540-100 | IC CTLR SENSOR 1.71-3.6V QFN20 | 1 | MPR121QR2 | FREESCALE SEMICONDUCTOR
25 | PCB-MPC830X-TLCD | PCB MPC830X-TLCD | 1 | Rev.B
26 | 336-76486-000 | LCD DISPLAY 57.54x79.2mm | 1 | TFT2N0451-E | Truly Semiconductors Ltd
27 | 280-00004-000 | FASTENER M3x0.5P 7.6mm | 3 | 71F533-007H33M | CASHI COMPONENTS CORP
28 | 280-00008-000 | SCREW M3x0.5P 6mm | 6 | 1JPMMC-030600B | CASHI COMPONENTS CORP
29 | 570-75960-000 | 570-75960 Anti bag 5"x6" | 1 | 570-75960 Anti bag 5"x6" | 3M
30 | 280-00006-000 | DOUBLE-SIDED FOAM TAPE | 2 | 15x5x4mm(±0.4mm) | MICETEK
31 | 280-00007-000 | DOUBLE-SIDED FOAM TAPE | 2 | 20x9.5x4mm(±0.4mm) | MICETEK
32 | 590-00000-000 | EPE FOAM PINK | 1 | 130x59x15mm(+2/-1mm) | MICETEK
33 | G-901-00-000019 | BOX,DVD CASE for 10pcs | 1 | 12063,570-75832 | Univenture
34 | 920-75657-100 | Printed Case Cover - color | 1 | FOR MPC830x | FREESCALE SEMICONDUCTOR
35 | 926-78659-100 | QUICK START GUIDE Rev.A | 1 | FOR MPC830x-TLCD | FREESCALE SEMICONDUCTOR