## Dynamic Power Reduction
| unloaded current: | 275 | mA |  | Target current: | 306 | mA |  | 0.8 | Ω RDON |  | DPR: | 0 |  | mA | OK |  |  |  | Hysteresis loaded: | 20 | mA | Hystersis unloaded: | 10 | mA
VDDPA | Current reduction | Target current | max load | DPR current |  | Hysteresis loaded | Hysteresis unloaded | VDDPA target | current | DPR current | current | Load | nominal current | RDON | Poffset | Pmin | Pmax | VDDPA target | Pmin (real) | Pmax (real)
[V] | mA | mA | Ω | mA |  | mA | mA | V | mA | mA | mA | Ω | mA | Ω | 3 | mW | mW | V | mW | mW
5.7 | 0 | 306 | 20.7273 | 306 |  | 20 | 10 | 5.7 | 306 | 306 | 275 | 18.6275 | 306 | 0.8 | 220 | 1467.2 | 1638.2 | 5.7 | 1467.2 | 1638.2
5.6 | 0 | 306 | 20.7273 | 306 |  | 20 | 10 | 5.3503 | 306 | 306 | 258.1288 | 17.4847 | 306 | 0.8 | 206.5031 | 1377.1877 | 1537.6969 | 5.3503 | 1377.1877 | 1537.6969
5.5 | 0 | 306 | 20.7273 | 306 |  | 20 | 10 | 5.0221 | 306 | 306 | 242.2927 | 16.412 | 306 | 0.8 | 193.8342 | 1292.6977 | 1443.3597 | 5.0221 | 1292.6977 | 1443.3597
5.4 | 45 | 306 | 20.7273 | 306 |  | 20 | 10 | 4.0207 | 261 | 261 | 193.9828 | 15.4051 | 261 | 0.8 | 155.1863 | 854.0182 | 974.6402 | 4.0207 | 854.0182 | 974.6402
5.3 | 63 | 306 | 20.7273 | 306 |  | 20 | 10 | 3.477 | 243 | 243 | 167.7503 | 14.3087 | 243 | 0.8 | 134.2002 | 675.9421 | 780.2522 | 3.477 | 675.9421 | 780.2522
5.2 | 75 | 306 | 20.7273 | 306 |  | 20 | 10 | 3.0539 | 231 | 231 | 147.3396 | 13.2206 | 231 | 0.8 | 117.8717 | 557.0508 | 648.6692 | 3.0539 | 557.0508 | 648.6692
5.1 | 87 | 306 | 20.7273 | 306 |  | 20 | 10 | 2.6646 | 219 | 219 | 128.5553 | 12.1671 | 219 | 0.8 | 102.8442 | 454.0572 | 533.9952 | 2.6646 | 454.0572 | 533.9952
5 | 102 | 306 | 20.7273 | 306 |  | 20 | 10 | 2.2744 | 204 | 204 | 109.7292 | 11.149 | 204 | 0.8 | 87.7833 | 353.4476 | 421.6792 | 2.2744 | 353.4476 | 421.6792
4.9 | 104 | 306 | 20.7273 | 306 |  | 20 | 10 | 2.051 | 202 | 202 | 98.9522 | 10.1535 | 202 | 0.8 | 79.1618 | 314.632 | 376.1623 | 2.051 | 314.632 | 376.1623
4.8 | 106 | 306 | 20.7273 | 306 |  | 20 | 10 | 1.8478 | 200 | 200 | 89.1461 | 9.2388 | 200 | 0.8 | 71.3169 | 279.7567 | 335.1894 | 1.8478 | 279.7567 | 335.1894
4.7 | 108 | 306 | 20.7273 | 306 |  | 20 | 10 | 1.663 | 198 | 198 | 80.2315 | 8.3989 | 198 | 0.8 | 64.1852 | 248.4551 | 298.3445 | 1.663 | 248.4551 | 298.3445
4.6 | 110 | 306 | 20.7273 | 306 |  | 20 | 10 | 1.4952 | 196 | 196 | 72.1348 | 7.6284 | 196 | 0.8 | 57.7078 | 220.3913 | 265.2461 | 1.4952 | 220.3913 | 265.2461
4.5 | 111 | 306 | 20.7273 | 306 |  | 20 | 10 | 1.3498 | 195 | 195 | 65.1217 |  |  | 0.8 | 52.0973
4.4 | 113 | 306 | 20.7273 | 306 |  | 20 | 10 | 1.2117 | 193 | 193 | 58.458 |  |  | 0.8 | 46.7664
4.3 | 115 | 306 | 20.7273 | 306 |  | 20 | 10 | 1.0865 | 191 | 191 | 52.4201 |  |  | 0.8 | 41.9361
4.2 | 117 | 306 | 20.7273 | 306 |  | 20 | 10 | 0.97324 | 189 | 189 | 46.9545 |  |  | 0.8 | 37.5636
4.1 | 118 | 306 | 20.7273 | 306 |  | 20 | 10 | 0.87545 | 188 | 188 | 42.2366 |  |  | 0.8 | 33.7893
4 | 121 | 306 | 20.7273 | 306 |  | 20 | 10 | 0.77864 | 185 | 185 | 37.5662 |  |  | 0.8 | 30.053
3.9 | 123 | 306 | 20.7273 | 306 |  | 20 | 10 | 0.69508 | 183 | 183 | 33.5347 |  |  | 0.8 | 26.8278
3.8 | 125 | 306 | 20.7273 | 306 |  | 20 | 10 | 0.61975 | 181 | 181 | 29.9004 |  |  | 0.8 | 23.9203
3.7 | 127 | 306 | 20.7273 | 306 |  | 20 | 10 | 0.55192 | 179 | 179 | 26.6277 |  |  | 0.8 | 21.3022
3.6 | 127 | 306 | 20.7273 | 306 |  | 20 | 10 | 0.49645 | 179 | 179 | 23.9516 |  |  | 0.8 | 19.1613
3.5 | 127 | 306 | 20.7273 | 306 |  | 20 | 10 | 0.44656 | 179 | 179 | 21.5444 |  |  | 0.8 | 17.2355
3.4 | 127 | 306 | 20.7273 | 306 |  | 20 | 10 | 0.40168 | 179 | 179 | 19.3791 |  |  | 0.8 | 15.5033
3.3 | 127 | 306 | 20.7273 | 306 |  | 20 | 10 | 0.36131 | 179 | 179 | 17.4315 |  |  | 0.8 | 13.9452
3.2 | 127 | 306 | 20.7273 | 306 |  | 20 | 10 | 0.32499 | 179 | 179 | 15.6796 |  |  | 0.8 | 12.5436
3.1 | 127 | 306 | 20.7273 | 306 |  | 20 | 10 | 0.29233 | 179 | 179 | 14.1037 |  |  | 0.8 | 11.283
3 | 127 | 306 | 20.7273 | 306 |  | 20 | 10 | 0.26295 | 179 | 179 | 12.6863 |  |  | 0.8 | 10.149
2.9 | 127 | 306 | 20.7273 | 306 |  | 20 | 10 | 0.23652 | 179 | 179 | 11.4113 |  |  | 0.8 | 9.129
2.8 | 127 | 306 | 20.7273 | 306 |  | 20 | 10 | 0.21275 | 179 | 179 | 10.2644 |  |  | 0.8 | 8.2115
2.7 | 127 | 306 | 20.7273 | 306 |  | 20 | 10 | 0.19137 | 179 | 179 | 9.2328 |  |  | 0.8 | 7.3862
2.6 | 127 | 306 | 20.7273 | 306 |  | 20 | 10 | 0.17214 | 179 | 179 | 8.3049 |  |  | 0.8 | 6.6439
2.5 | 127 | 306 | 20.7273 | 306 |  | 20 | 10 | 0.15484 | 179 | 179 | 7.4702 |  |  | 0.8 | 5.9762
2.4 | 127 | 306 | 20.7273 | 306 |  | 20 | 10 | 0.13928 | 179 | 179 | 6.7194 |  |  | 0.8 | 5.3756
2.3 | 127 | 306 | 20.7273 | 306 |  | 20 | 10 | 0.12528 | 179 | 179 | 6.0441 |  |  | 0.8 | 4.8353
2.2 | 127 | 306 | 20.7273 | 306 |  | 20 | 10 | 0.11269 | 179 | 179 | 5.4367 |  |  | 0.8 | 4.3493
2.1 | 127 | 306 | 20.7273 | 306 |  | 20 | 10 | 0.10136 | 179 | 179 | 4.8903 |  |  | 0.8 | 3.9122
2 | 127 | 306 | 20.7273 | 306 |  | 20 | 10 | 0.091175 | 179 | 179 | 4.3988 |  |  | 0.8 | 3.519
1.9 | 127 | 306 | 20.7273 | 306 |  | 20 | 10 | 0.082012 | 179 | 179 | 3.9567 |  |  | 0.8 | 3.1654
1.8 | 127 | 306 | 20.7273 | 306 |  | 20 | 10 | 0.073769 | 179 | 179 | 3.559 |  |  | 0.8 | 2.8472
1.7 | 127 | 306 | 20.7273 | 306 |  | 20 | 10 | 0.066355 | 179 | 179 | 3.2014 |  |  | 0.8 | 2.5611
1.6 | 127 | 306 | 20.7273 | 306 |  | 20 | 10 | 0.059686 | 179 | 179 | 2.8796 |  |  | 0.8 | 2.3037
1.5 | 127 | 306 | 20.7273 | 306 |  | 20 | 10 | 0.053688 | 179 | 179 | 2.5902 |  |  | 0.8 | 2.0722
max: | 127 | mA