## Peridot15_BOM
RD710-RD852 Bill-Of-Material
ID | Abbrev | Ref Des | Component | Pattern | Value | Manufacturer | Label | RD710 | RD852
2 | C | C01,C02,C10,C11,C12,C13,C14,C15,C16,C17,C18,C19,C25,C26,C27,C30,C31,C32,C37,C44,C48,C49,C50,C51,C54,C56 | capacitor | CAPC0603 | 100n |  |  | 26 | 26
3 | C | C38 | capacitor | CAPC0603 | 100n |  |  |  | 1
4 | C | C39,C55 | capacitor | CAPC0603 | 100n |  |  | 2
5 | C | C28,C29,C46 | capacitor Ta | C_TANTAL_D | 100uF/16V |  |  | 3 | 3
| C | C43 | capacitor | CAPC0603 | 100p
6 | C | C05,C06,C07,C08 | capacitor | CAPC0603 | 15p |  |  | 4 | 4
7 | C | C34,C52,C53 | capacitor | CAPC0603 | 15p |  |  | 3
8 | C | C03,C04,C20,C21,C22,C23,C24 | capacitor | CAPC0805 | 1uF |  |  | 7 | 7
9 | C | C33 | capacitor | CAPC0805 | 1uF |  |  | 1
10 | C | C36 | capacitor | CAPC0805 | 1uF |  |  |  | 1
14 | C | C42, C45 | capacitor | CAPC0805 | 68p 2% NP0 |  |  | 2 | 2
15 | CON | J03,J08 | connector-header | CON5M_LINE | 1x5 PIN (M) | Neltron | 2211S-40G | 2 | 2
16 | CON | J05 | connector-header | LETV10 | 1x8 PIN (M) | Neltron | 2211S-40G | 1 | 1
17 | CON | J07 | connector-header | CON10M | 2x5 PIN (M) | Neltron | 2213S-80G | 1 | 1
18 | CON | J01 | connector JTAG | CON_EHF-105-01-XX-D-SM | JTAG 2x5 50mil | Samtec | EHF-105-01-L-D-SM | 1 | 1
19 | CON | J06 | connector SIM | SAM_CARD | SIM slot 8 pin | C&K Component | CCM03-3004LFT R102 | 1
| JMP | JMP1,JMP2 | connector-header | JP3_LINE | 1x3 PIN (M) | Neltron | 2211S-40G | 2 | 2
20 | CON | J02 | connector USB | CON_USB_B_THT | USB_B_THT | Tyco | 292304-1 | 1 | 1
21 | D | D03,D12 | diode | SOT-23-5L | ESD quad | ST | ESDA6V1SC5 | 2 | 2
22 | D | D16 | diode | SOT-457 | USB protection | NXP | IP4220CZ6 | 1 | 1
23 | D | D02,D06,D07 | diode | SOT-23 |  |  | BAS16 | 3 | 3
24 | IC | IC05 | IC | SOT-223-4 | LDO regulator | National | LP3961EMP-3.3 | 1 | 1
25 | IC | IC15 | IC | TSOP-6 | MOSFET P-CH 20V 4A | IR | SI3443DV | 1
26 | IC | IC06 | IC | HVQFN32 | reader | NXP | MFRC523 | 1
27 | IC | IC07 | IC | HLQFN48R | reader+SAM | NXP | MFRX852 |  | 1
28 | IC | IC04 | IC | TSSOP-16 | RS232 driver | Sipex | SP3232EBCY | 1 | 1
29 | IC | IC03 | IC | SOIC-8 | RS485 driver | Sipex | SP3485CN-L | 1 | 1
30 | IC | IC10 | IC | SOIC-8 | RS485 driver | Sipex | SP3485CN-L
| IC | IC11 | IC | TSSOP-6 | high speed MOSFET driver | Intersil | ISL55110IVZ | 1 | 1
31 | IC | IC08,IC09 | IC | SSOP5-0.95 | SPST switch | TI | TS5A3166DBV | 2
| IC | IC12 | IC | SSOP5-0.95 | SPST switch | TI | TS5A3166DBV | 1 | 1
32 | IC | IC01 | IC | LQFP100 | uC Cortex-M3 | NXP | LPC1768FBD100 | 1 | 1
33 | IC | IC02 | IC | SOT143B | voltage monit. | Maxim | MAX811TEUS+T | 1 | 1
35 | L | L01 | inductor | INDC1812 | 0.1uH | Bourns | PM1812-R10K-RC | 1 | 1
36 | L | L06,L08 | inductor | INDC1812 | 1uH | Panasonic | ELJ-FB1R0KF | 2 | 2
38 | L | L07 | inductor | INDC0805 | 1.5uH | Murata | LQM21NN1R5K10D | 1 | 1
39 | L | L02 | inductor | INDC0805 | 22nH | Murata | LQW2BHN22NJ03L | 1
40 | L | L04 | inductor | INDC0805 | 22nH | Murata | LQW2BHN22NJ03L |  | 1
41 | LD | LD06 | LED | LEDY0805 | green |  | LGR971Z | 1 | 1
42 | LD | LD05 | LED | LEDY0805 | red |  | LHR974Z | 1 | 1
43 | LD | LD01,LD02,LD03,LD04 | LED | LEDY0805 | yellow |  | LYR971-Z | 4 | 4
44 | PU | PUSH1 | push button | SMD 6x6 |  |  | DTSM-62R-B | 1 | 1
46 | Q | T1,T2,T3,T4,T5,T6 | transistor | SOT-23 |  |  | BC817 | 6 | 6
47 | Q | T7 | transistor | SOT-23 |  |  | BC807 | 1 | 1
48 | R | R30,R33,R38,R98 | resistor | RESC0603 | 0R |  |  | 4 | 4
49 | R | R79 | resistor | RESC0603 | 0R |  |  | 1
50 | R | R80 | resistor | RESC0603 | 0R |  |  |  | 1
51 | R | R9,R20,R36,R81,R82 | resistor | RESC0603 | 0R
52 | R | R92 | resistor | RESC0805 | 0R |  |  | 1 | 1
53 | R | R93,R95,R96 | resistor | RESC1206 | 0R |  |  | 3 | 3
| R | R92,R97 | resistor | RESC1206 | 0R
54 | R | R01,R02,R03,R04,R21,R22,R23,R24,R25,R26,R27,R28,R31,R34,R35,R43,R53,R59,R61,R70,R75,R76,R77,R78,R91,R100 | resistor | RESC0603 | 10K |  |  | 26 | 26
55 | R | R60,R62,R63,R64,R69 | resistor | RESC0603 | 10K |  |  | 5
56 | R | R65,R66,R67,R68,R72,R99 | resistor | RESC0603 | 10K
57 | R | R13,R15,R47,R85,R86 | resistor | RESC1206 | 10R |  |  | 5 | 5
| R | R94 | resistor | RESC1206 | 100R
58 | R | R14,R87 | resistor | RESC0603 | 120R
60 | R | R41,R42,R56,R57,R88 | resistor | RESC0603 | 1K |  |  | 5 | 5
61 | R | R07,R08 | resistor | RESC0603 | 1K5
62 | R | R19,R37,R54,R55,R58,R89,R90 | resistor | RESC0603 | 1K5 |  |  | 7 | 7
63 | R | R46,R50 | resistor | RESC0603 | 22R |  |  | 2
64 | R | R48,R51,R52 | resistor | RESC0603 | 22R |  |  |  | 3
65 | R | R39 | resistor | RESC0805 | 2K7
66 | R | R40 | resistor | RESC0603 | 2K7 |  |  | 1
67 | R | R10,R11 | resistor | RESC0603 | 33R |  |  | 2 | 2
68 | R | R06,R17,R18,R74,R45 | resistor | RESC0603 | 470R |  |  | 5 | 5
69 | R | R29,R32 | resistor | RESC0603 | 47K |  |  | 2 | 2
70 | R | R05 | resistor | RESC0603 | 4K7 |  |  | 1 | 1
71 | R | R12,R16,R73 | resistor | RESC0603 | 560R |  |  | 3 | 3
72 | R | R83,R84 | resistor | RESC0603 | 560R
73 | R | R44 | resistor | RESC0603 | 820R |  |  | 1
74 | SP | SP1 | beeper | R7,6 | 5V beeper | Digisound | TCW-05 | 1 | 1
75 | SW | SW1 | DIP SW | DIP8_50MIL | DIP switch 8 pos | Tyco | GDH08S04 | 1 | 1
76 | X1 | X1 | oscillator | JO53 | ?
77 | XPCB | PCB | PCB - blue |  |  |  |  | 1 | 1
78 | XT | XT1 | quartz crystal | QUARTZ_ABM3B | 12MHz-B2-T | Abracon | ABM3B-12.000MHZ-B2-T | 1 | 1
79 | XT | XT2 | quartz crystal | QUARTZ_32SMX | 27.12MHz 32SMX-SMI | SMI | Q027120032M10a | 1
|  |  | TOTAL |  |  |  |  | 172 | 157